## Lз Lп L (для Ду50) (hidden)
| рис. для Ду < 50 мм |  |  |  | 50-80-2.5 | рис. для Ду ≥ 50 мм
№ | Таблица габаритных размеров
Исходные данные |  |  |  | Пример только для Ду50
1 | Диаметр расходомера Ду1, мм | 50
2 | Диаметр трубопровода Ду2, мм | 80
3 | Давление P, МПа | 2.5
4 | Длина расходомера Lp, мм | 85 | Ввести значение из РЭ
5 | Высота расходомера H, мм | 100 | Ввести значение из РЭ
Результат
1 | Длина переднего участка Lп, мм | #N/A
2 | Длина заднего участка Lз, мм | #N/A
3 | Расстояние между отв. во фланце D, мм | #N/A
4 | Диаметр отверстий во фланце d, мм | #N/A
5 | Количество отверстий во фланце n, шт | #N/A
6 | Общая длина L, мм | #N/A

## ЭВ-200
По вопросам продаж и поддержки обращайтесь:
Эл. почта: | fwo@pro-solution.ru
Сайт: | https://flow.pro-solution.ru
Телефон: | 8 800 511 88 70
ЭМИИСС-ЭСКО 2210. Габаритные размеры
|  |  |  | рис. для Ду ≥ 50 мм | рис. для исполнения с отборным устройством
рис. для Ду < 50 мм
| № | Таблица габаритных размеров
Исходные данные
| 1 | Диаметр расходомера Ду1, мм | 65
| 2 | Диаметр трубопровода Ду2, мм | 65
| 3 | Давление измеряемой среды, МПа | 1.6
| 4 | Соединение с трубопроводом | С
| 5 | Длина переднего участка, *Ду | 10
| 6 | Длина заднего участка, *Ду | 5
| 7 | Температура измеряемой среды, °С | 100
Результат
| 1 | Общая длина L, мм | 1109
| 2 | Длина переднего участка Lп, мм | 660
| 3 | Длина заднего участка Lз, мм | 355
| 4 | Длина расходомера Lр, мм | 98
| 5 | Высота расходомера H, мм | 345
Архангельск +7 (8182) 45-71-35
Астрахань +7 (8512) 99-46-80
Барнаул +7 (3852) 37-96-76
Белгород +7 (4722) 20-58-80
Брянск +7 (4832) 32-17-25
Владивосток +7 (4232) 49-26-85
Волгоград +7 (8442) 45-94-42
Екатеринбург +7 (343) 302-14-75
Ижевск +7 (3412) 20-90-75
Казань +7 (843) 207-19-05
Калуга +7 (4842) 33-35-03
Кемерово +7 (3842) 21-56-70
Киров +7 (8332) 20-58-70
Краснодар +7 (861) 238-86-59
Красноярск +7 (391) 989-82-67
Курск +7 (4712) 23-80-45
Липецк +7 (4742) 20-01-75
Магнитогорск +7 (3519) 51-02-81
Москва +7 (499) 404-24-72
Мурманск +7 (8152) 65-52-70
Наб.Челны +7 (8552) 91-01-32
Ниж.Новгород +7 (831) 200-34-65
Сочи +7 (862) 279-22-65
Ставрополь +7 (8652) 57-76-63
Сургут +7 (3462) 77-96-35
Тверь +7 (4822) 39-50-56
Томск +7 (3822) 48-95-05
Тула +7 (4872) 44-05-30
Тюмень +7 (3452) 56-94-75
Ульяновск +7 (8422) 42-51-95
Уфа +7 (347) 258-82-65
Хабаровск +7 (421) 292-95-69
Челябинск +7 (351) 277-89-65
Ярославль +7 (4852) 67-02-35
Новосибирск +7 (383) 235-95-48
Омск +7 (381) 299-16-70
Орел +7 (4862) 22-23-86
Оренбург +7 (3532) 48-64-35
Пенза +7 (8412) 23-52-98
Пермь +7 (342) 233-81-65
Ростов-на-Дону +7 (863) 309-14-65
Рязань +7 (4912) 77-61-95
Самара +7 (846) 219-28-25
Санкт-Петербург +7 (812) 660-57-09
Саратов +7 (845) 239-86-35

## Вспомогательная (hidden)
[8 empty] | 7 | 8 |  |  | 11 | 12 |  |  |  | 16 | 17 | 18 | 19
№ п/п | Обозначение | краткое обозначение | Диаметр прибора, Ду1, мм | Диаметр трубопровода Ду2, мм | Исполнение | Давление, МПа | Длина переднего участка 10*Ду Lп, мм | Длина переднего участка Lп, Ду | Длина расходомера Lр, мм | Длина заднего участка Lз, мм | Длина заднего участка в ДУ | Длина заднего участка Lз, Ду | Общая длина L, мм | D, мм | d, мм | n, шт | Высота от оси трубопровода Н, мм |  |  |  | 65-65-2.5-С
[8 empty] | 10 |  |  |  | 5 |  |  |  |  | 100 | 250 | 320 | 460
1 | УИ200-15-С-2.5 | 15-15-2.5-С | 15 | 15 | С | 2.5 | 158 | 158 | 66 | 426 | 5 | 426 | 580 |  |  |  | 315 | - | - | - | 15-15-2.5-С
2 | УИ200-15/25-С-2.5 | 15-25-2.5-С | 15 | 25 | С | 2.5 | 210 | 210 | 66 | 375 | 5 | 375 | 581 |  |  |  | 315 | - | - | - | 15-25-2.5-С
3 | УИ200-15/32-С-2.5 | 15-32-2.5-С | 15 | 32 | С | 2.5 | 188 | 188 | 66 | 375 | 5 | 375 | 559 |  |  |  | 315 | - | - | - | 15-32-2.5-С
4 | УИ200-15/40-С-2.5 | 15-40-2.5-С | 15 | 40 | С | 2.5 | 188 | 188 | 66 | 390 | 5 | 390 | 574 |  |  |  | 315 | - | - | - | 15-40-2.5-С
5 | УИ200-15/50-С-2.5 | 15-50-2.5-С | 15 | 50 | С | 2.5 | 204 | 204 | 66 | 329 | 5 | 329 | 529 |  |  |  | 315 | - | - | - | 15-50-2.5-С
6 | УИ200-15/65-С-2.5 | 15-65-2.5-С | 15 | 65 | С | 2.5 | 275 | 275 | 66 | 400 | 5 | 400 | 671 |  |  |  | 315 | - | - | - | 15-65-2.5-С
7 | УИ200-15/80-С-2.5 | 15-80-2.5-С | 15 | 80 | С | 2.5 | 280 | 280 | 66 | 405 | 5 | 405 | 681 |  |  |  | 315 | - | - | - | 15-80-2.5-С
8 | УИ200-15/100-С-2.5 | 15-100-2.5-С | 15 | 100 | С | 2.5 | 285 | 285 | 66 | 410 | 5 | 410 | 691 |  |  |  | 315 | - | - | - | 15-100-2.5-С
9 | УИ200-15/150-С-2.5 | 15-150-2.5-С | 15 | 150 | С | 2.5 | 416 | 416 | 66 | 540 | 5 | 540 | 952 |  |  |  | 315 | - | - | - | 15-150-2.5-С
10 | УИ200-15-Ф-2.5 | 15-15-2.5-Ф | 15 | 15 | Ф | 2.5 | 158 | 158 | 150 | 426 | 5 | 426 | 580 |  |  |  | 315 | - | - | - | 15-15-2.5-Ф
11 | УИ200-15/25-Ф-2.5 | 15-25-2.5-Ф | 15 | 25 | Ф | 2.5 | 210 | 210 | 150 | 375 | 5 | 375 | 581 |  |  |  | 315 | - | - | - | 15-25-2.5-Ф
12 | УИ200-15/32-Ф-2.5 | 15-32-2.5-Ф | 15 | 32 | Ф | 2.5 | 188 | 188 | 150 | 375 | 5 | 375 | 559 |  |  |  | 315 | - | - | - | 15-32-2.5-Ф
13 | УИ200-15/40-Ф-2.5 | 15-40-2.5-Ф | 15 | 40 | Ф | 2.5 | 188 | 188 | 150 | 390 | 5 | 390 | 574 |  |  |  | 315 | - | - | - | 15-40-2.5-Ф
14 | УИ200-15/50-Ф-2.5 | 15-50-2.5-Ф | 15 | 50 | Ф | 2.5 | 204 | 204 | 150 | 329 | 5 | 329 | 529 |  |  |  | 315 | - | - | - | 15-50-2.5-Ф
15 | УИ200-15/65-Ф-2.5 | 15-65-2.5-Ф | 15 | 65 | Ф | 2.5 | 275 | 275 | 150 | 400 | 5 | 400 | 671 |  |  |  | 315 | - | - | - | 15-65-2.5-Ф
16 | УИ200-15/80-Ф-2.5 | 15-80-2.5-Ф | 15 | 80 | Ф | 2.5 | 280 | 280 | 150 | 405 | 5 | 405 | 681 |  |  |  | 315 | - | - | - | 15-80-2.5-Ф
17 | УИ200-15/100-Ф-2.5 | 15-100-2.5-Ф | 15 | 100 | Ф | 2.5 | 285 | 285 | 150 | 410 | 5 | 410 | 691 |  |  |  | 315 | - | - | - | 15-100-2.5-Ф
18 | УИ200-15/150-Ф-2.5 | 15-150-2.5-Ф | 15 | 150 | Ф | 2.5 | 416 | 416 | 150 | 540 | 5 | 540 | 952 |  |  |  | 315 | - | - | - | 15-150-2.5-Ф
19 | УИ200-15-С-4.0 | 15-15-4.0-С | 15 | 15 | С | 4.0 | 186 | 186 | 66 | 455 | 5 | 455 | 637 |  |  |  | 315 | - | - | - | 15-15-4.0-С
20 | УИ200-15/25-С-4.0 | 15-25-4.0-С | 15 | 25 | С | 4.0 | 237 | 237 | 66 | 404 | 5 | 404 | 637 |  |  |  | 315 | - | - | - | 15-25-4.0-С
21 | УИ200-15/32-С-4.0 | 15-32-4.0-С | 15 | 32 | С | 4.0 | 216 | 216 | 66 | 404 | 5 | 404 | 616 |  |  |  | 315 | - | - | - | 15-32-4.0-С
22 | УИ200-15/40-С-4.0 | 15-40-4.0-С | 15 | 40 | С | 4.0 | 216 | 216 | 66 | 419 | 5 | 419 | 631 |  |  |  | 315 | - | - | - | 15-40-4.0-С
23 | УИ200-15/50-С-4.0 | 15-50-4.0-С | 15 | 50 | С | 4.0 | 231 | 231 | 66 | 358 | 5 | 358 | 585 |  |  |  | 315 | - | - | - | 15-50-4.0-С
24 | УИ200-15/65-С-4.0 | 15-65-4.0-С | 15 | 65 | С | 4.0 | 302 | 302 | 66 | 429 | 5 | 429 | 727 |  |  |  | 315 | - | - | - | 15-65-4.0-С
25 | УИ200-15/80-С-4.0 | 15-80-4.0-С | 15 | 80 | С | 4.0 | 307 | 307 | 66 | 434 | 5 | 434 | 737 |  |  |  | 315 | - | - | - | 15-80-4.0-С
26 | УИ200-15/100-С-4.0 | 15-100-4.0-С | 15 | 100 | С | 4.0 | 312 | 312 | 66 | 439 | 5 | 439 | 747 |  |  |  | 315 | - | - | - | 15-100-4.0-С
27 | УИ200-15/150-С-4.0 | 15-150-4.0-С | 15 | 150 | С | 4.0 | 444 | 444 | 66 | 569 | 5 | 569 | 1009 |  |  |  | 315 | - | - | - | 15-150-4.0-С
28 | УИ200-15-Ф-4.0 | 15-15-4.0-Ф | 15 | 15 | Ф | 4.0 | 186 | 186 | 150 | 455 | 5 | 455 | 637 |  |  |  | 315 | - | - | - | 15-15-4.0-Ф
29 | УИ200-15/25-Ф-4.0 | 15-25-4.0-Ф | 15 | 25 | Ф | 4.0 | 237 | 237 | 150 | 404 | 5 | 404 | 637 |  |  |  | 315 | - | - | - | 15-25-4.0-Ф
30 | УИ200-15/32-Ф-4.0 | 15-32-4.0-Ф | 15 | 32 | Ф | 4.0 | 216 | 216 | 150 | 404 | 5 | 404 | 616 |  |  |  | 315 | - | - | - | 15-32-4.0-Ф
31 | УИ200-15/40-Ф-4.0 | 15-40-4.0-Ф | 15 | 40 | Ф | 4.0 | 216 | 216 | 150 | 419 | 5 | 419 | 631 |  |  |  | 315 | - | - | - | 15-40-4.0-Ф
32 | УИ200-15/50-Ф-4.0 | 15-50-4.0-Ф | 15 | 50 | Ф | 4.0 | 231 | 231 | 150 | 358 | 5 | 358 | 585 |  |  |  | 315 | - | - | - | 15-50-4.0-Ф
33 | УИ200-15/65-Ф-4.0 | 15-65-4.0-Ф | 15 | 65 | Ф | 4.0 | 302 | 302 | 150 | 429 | 5 | 429 | 727 |  |  |  | 315 | - | - | - | 15-65-4.0-Ф
34 | УИ200-15/80-Ф-4.0 | 15-80-4.0-Ф | 15 | 80 | Ф | 4.0 | 307 | 307 | 150 | 434 | 5 | 434 | 737 |  |  |  | 315 | - | - | - | 15-80-4.0-Ф
35 | УИ200-15/100-Ф-4.0 | 15-100-4.0-Ф | 15 | 100 | Ф | 4.0 | 312 | 312 | 150 | 439 | 5 | 439 | 747 |  |  |  | 315 | - | - | - | 15-100-4.0-Ф
36 | УИ200-15/150-Ф-4.0 | 15-150-4.0-Ф | 15 | 150 | Ф | 4.0 | 444 | 444 | 150 | 569 | 5 | 569 | 1009 |  |  |  | 315 | - | - | - | 15-150-4.0-Ф
37 | УИ200-15-С-6.3 | 15-15-6.3-С | 15 | 15 | С | 6.3 | 199 | 199 | 66 | 478 | 5 | 478 | 673 |  |  |  | 315 | - | - | - | 15-15-6.3-С
38 | УИ200-15/25-С-6.3 | 15-25-6.3-С | 15 | 25 | С | 6.3 | 250 | 250 | 66 | 427 | 5 | 427 | 673 |  |  |  | 315 | - | - | - | 15-25-6.3-С
39 | УИ200-15/32-С-6.3 | 15-32-6.3-С | 15 | 32 | С | 6.3 | 229 | 229 | 66 | 427 | 5 | 427 | 652 |  |  |  | 315 | - | - | - | 15-32-6.3-С
40 | УИ200-15/40-С-6.3 | 15-40-6.3-С | 15 | 40 | С | 6.3 | 229 | 229 | 66 | 442 | 5 | 442 | 667 |  |  |  | 315 | - | - | - | 15-40-6.3-С
41 | УИ200-15/50-С-6.3 | 15-50-6.3-С | 15 | 50 | С | 6.3 | 244 | 244 | 66 | 381 | 5 | 381 | 621 |  |  |  | 315 | - | - | - | 15-50-6.3-С
42 | УИ200-15/65-С-6.3 | 15-65-6.3-С | 15 | 65 | С | 6.3 | 315 | 315 | 66 | 452 | 5 | 452 | 763 |  |  |  | 315 | - | - | - | 15-65-6.3-С
43 | УИ200-15/80-С-6.3 | 15-80-6.3-С | 15 | 80 | С | 6.3 | 320 | 320 | 66 | 457 | 5 | 457 | 773 |  |  |  | 315 | - | - | - | 15-80-6.3-С
44 | УИ200-15/100-С-6.3 | 15-100-6.3-С | 15 | 100 | С | 6.3 | 325 | 325 | 66 | 462 | 5 | 462 | 783 |  |  |  | 315 | - | - | - | 15-100-6.3-С
45 | УИ200-15/150-С-6.3 | 15-150-6.3-С | 15 | 150 | С | 6.3 | 457 | 457 | 66 | 592 | 5 | 592 | 1045 |  |  |  | 315 | - | - | - | 15-150-6.3-С
46 | УИ200-15-Ф-6.3 | 15-15-6.3-Ф | 15 | 15 | Ф | 6.3 | ? | #VALUE! | 150 | ? | 5 | ? | #VALUE! |  |  |  | 315 | - | - | - | 15-15-6.3-Ф
47 | УИ200-15/25-Ф-6.3 | 15-25-6.3-Ф | 15 | 25 | Ф | 6.3 | ? | #VALUE! | 150 | ? | 5 | ? | #VALUE! |  |  |  | 315 | - | - | - | 15-25-6.3-Ф
48 | УИ200-15/32-Ф-6.3 | 15-32-6.3-Ф | 15 | 32 | Ф | 6.3 | ? | #VALUE! | 150 | ? | 5 | ? | #VALUE! |  |  |  | 315 | - | - | - | 15-32-6.3-Ф
49 | УИ200-15/40-Ф-6.3 | 15-40-6.3-Ф | 15 | 40 | Ф | 6.3 | ? | #VALUE! | 150 | ? | 5 | ? | #VALUE! |  |  |  | 315 | - | - | - | 15-40-6.3-Ф
50 | УИ200-15/50-Ф-6.3 | 15-50-6.3-Ф | 15 | 50 | Ф | 6.3 | ? | #VALUE! | 150 | ? | 5 | ? | #VALUE! |  |  |  | 315 | - | - | - | 15-50-6.3-Ф
51 | УИ200-15/65-Ф-6.3 | 15-65-6.3-Ф | 15 | 65 | Ф | 6.3 | ? | #VALUE! | 150 | ? | 5 | ? | #VALUE! |  |  |  | 315 | - | - | - | 15-65-6.3-Ф
52 | УИ200-15/80-Ф-6.3 | 15-80-6.3-Ф | 15 | 80 | Ф | 6.3 | ? | #VALUE! | 150 | ? | 5 | ? | #VALUE! |  |  |  | 315 | - | - | - | 15-80-6.3-Ф
53 | УИ200-15/100-Ф-6.3 | 15-100-6.3-Ф | 15 | 100 | Ф | 6.3 | ? | #VALUE! | 150 | ? | 5 | ? | #VALUE! |  |  |  | 315 | - | - | - | 15-100-6.3-Ф
54 | УИ200-15/150-Ф-6.3 | 15-150-6.3-Ф | 15 | 150 | Ф | 6.3 | ? | #VALUE! | 150 | ? | 5 | ? | #VALUE! |  |  |  | 315 | - | - | - | 15-150-6.3-Ф
55 | УИ200-25-С-2.5 | 25-25-2.5-С | 25 | 25 | С | 2.5 | 258 | 258 | 66 | 426 | 5 | 426 | 680 |  |  |  | 315 | 482 | 482 | 595 | 25-25-2.5-С
56 | УИ200-25/32-С-2.5 | 25-32-2.5-С | 25 | 32 | С | 2.5 | 289 | 289 | 66 | 426 | 5 | 426 | 711 |  |  |  | 315 | 482 | 482 | 595 | 25-32-2.5-С
57 | УИ200-25/40-С-2.5 | 25-40-2.5-С | 25 | 40 | С | 2.5 | 289 | 289 | 66 | 441 | 5 | 441 | 726 |  |  |  | 315 | 482 | 482 | 595 | 25-40-2.5-С
58 | УИ200-25/50-С-2.5 | 25-50-2.5-С | 25 | 50 | С | 2.5 | 304 | 304 | 66 | 380 | 5 | 380 | 680 |  |  |  | 315 | 482 | 482 | 595 | 25-50-2.5-С
59 | УИ200-25/65-С-2.5 | 25-65-2.5-С | 25 | 65 | С | 2.5 | 374 | 374 | 66 | 451 | 5 | 451 | 821 |  |  |  | 315 | 482 | 482 | 595 | 25-65-2.5-С
60 | УИ200-25/80-С-2.5 | 25-80-2.5-С | 25 | 80 | С | 2.5 | 379 | 379 | 66 | 456 | 5 | 456 | 831 |  |  |  | 315 | 482 | 482 | 595 | 25-80-2.5-С
61 | УИ200-25/100-С-2.5 | 25-100-2.5-С | 25 | 100 | С | 2.5 | 384 | 384 | 66 | 461 | 5 | 461 | 841 |  |  |  | 315 | 482 | 482 | 595 | 25-100-2.5-С
62 | УИ200-25/150-С-2.5 | 25-150-2.5-С | 25 | 150 | С | 2.5 | 505 | 505 | 66 | 591 | 5 | 591 | 1092 |  |  |  | 315 | 482 | 482 | 595 | 25-150-2.5-С
63 | УИ200-25/200-С-2.5 | 25-200-2.5-С | 25 | 200 | С | 2.5 | 480 | 480 | 66 | 556 | 5 | 556 | 1032 |  |  |  | 315 | 482 | 482 | 595 | 25-200-2.5-С
64 | УИ200-25/250-С-2.5 | 25-250-2.5-С | 25 | 250 | С | 2.5 | 526 | 526 | 66 | 601 | 5 | 601 | 1123 |  |  |  | 315 | 482 | 482 | 595 | 25-250-2.5-С
65 | УИ200-25-Ф-2.5 | 25-25-2.5-Ф | 25 | 25 | Ф | 2.5 | 258 | 258 | 150 | 426 | 5 | 426 | 680 |  |  |  | 315 | 482 | 482 | 595 | 25-25-2.5-Ф
66 | УИ200-25/32-Ф-2.5 | 25-32-2.5-Ф | 25 | 32 | Ф | 2.5 | 289 | 289 | 150 | 426 | 5 | 426 | 711 |  |  |  | 315 | 482 | 482 | 595 | 25-32-2.5-Ф
67 | УИ200-25/40-Ф-2.5 | 25-40-2.5-Ф | 25 | 40 | Ф | 2.5 | 289 | 289 | 150 | 441 | 5 | 441 | 726 |  |  |  | 315 | 482 | 482 | 595 | 25-40-2.5-Ф
68 | УИ200-25/50-Ф-2.5 | 25-50-2.5-Ф | 25 | 50 | Ф | 2.5 | 304 | 304 | 150 | 380 | 5 | 380 | 680 |  |  |  | 315 | 482 | 482 | 595 | 25-50-2.5-Ф
69 | УИ200-25/65-Ф-2.5 | 25-65-2.5-Ф | 25 | 65 | Ф | 2.5 | 374 | 374 | 150 | 451 | 5 | 451 | 821 |  |  |  | 315 | 482 | 482 | 595 | 25-65-2.5-Ф
70 | УИ200-25/80-Ф-2.5 | 25-80-2.5-Ф | 25 | 80 | Ф | 2.5 | 379 | 379 | 150 | 456 | 5 | 456 | 831 |  |  |  | 315 | 482 | 482 | 595 | 25-80-2.5-Ф
71 | УИ200-25/100-Ф-2.5 | 25-100-2.5-Ф | 25 | 100 | Ф | 2.5 | 384 | 384 | 150 | 461 | 5 | 461 | 841 |  |  |  | 315 | 482 | 482 | 595 | 25-100-2.5-Ф
72 | УИ200-25/150-Ф-2.5 | 25-150-2.5-Ф | 25 | 150 | Ф | 2.5 | 505 | 505 | 150 | 591 | 5 | 591 | 1092 |  |  |  | 315 | 482 | 482 | 595 | 25-150-2.5-Ф
73 | УИ200-25/200-Ф-2.5 | 25-200-2.5-Ф | 25 | 200 | Ф | 2.5 | 480 | 480 | 150 | 556 | 5 | 556 | 1032 |  |  |  | 315 | 482 | 482 | 595 | 25-200-2.5-Ф
74 | УИ200-25/250-Ф-2.5 | 25-250-2.5-Ф | 25 | 250 | Ф | 2.5 | 526 | 526 | 150 | 601 | 5 | 601 | 1123 |  |  |  | 315 | 482 | 482 | 595 | 25-250-2.5-Ф
75 | УИ200-25-С-4.0 | 25-25-4.0-С | 25 | 25 | С | 4.0 | 289 | 289 | 66 | 457 | 5 | 457 | 742 |  |  |  | 315 | 482 | 482 | 595 | 25-25-4.0-С
76 | УИ200-25/32-С-4.0 | 25-32-4.0-С | 25 | 32 | С | 4.0 | 320 | 320 | 66 | 457 | 5 | 457 | 773 |  |  |  | 315 | 482 | 482 | 595 | 25-32-4.0-С
77 | УИ200-25/40-С-4.0 | 25-40-4.0-С | 25 | 40 | С | 4.0 | 320 | 320 | 66 | 472 | 5 | 472 | 788 |  |  |  | 315 | 482 | 482 | 595 | 25-40-4.0-С
78 | УИ200-25/50-С-4.0 | 25-50-4.0-С | 25 | 50 | С | 4.0 | 335 | 335 | 66 | 411 | 5 | 411 | 742 |  |  |  | 315 | 482 | 482 | 595 | 25-50-4.0-С
79 | УИ200-25/65-С-4.0 | 25-65-4.0-С | 25 | 65 | С | 4.0 | 406 | 406 | 66 | 482 | 5 | 482 | 884 |  |  |  | 315 | 482 | 482 | 595 | 25-65-4.0-С
80 | УИ200-25/80-С-4.0 | 25-80-4.0-С | 25 | 80 | С | 4.0 | 411 | 411 | 66 | 487 | 5 | 487 | 894 |  |  |  | 315 | 482 | 482 | 595 | 25-80-4.0-С
81 | УИ200-25/100-С-4.0 | 25-100-4.0-С | 25 | 100 | С | 4.0 | 416 | 416 | 66 | 492 | 5 | 492 | 904 |  |  |  | 315 | 482 | 482 | 595 | 25-100-4.0-С
82 | УИ200-25/150-С-4.0 | 25-150-4.0-С | 25 | 150 | С | 4.0 | 411 | 411 | 66 | 623 | 5 | 623 | 1030 |  |  |  | 315 | 482 | 482 | 595 | 25-150-4.0-С
83 | УИ200-25/200-С-4.0 | 25-200-4.0-С | 25 | 200 | С | 4.0 | 552 | 552 | 66 | 588 | 5 | 588 | 1136 |  |  |  | 315 | 482 | 482 | 595 | 25-200-4.0-С
84 | УИ200-25/250-С-4.0 | 25-250-4.0-С | 25 | 250 | С | 4.0 | 552 | 552 | 66 | 633 | 5 | 633 | 1181 |  |  |  | 315 | 482 | 482 | 595 | 25-250-4.0-С
85 | УИ200-25-Ф-4.0 | 25-25-4.0-Ф | 25 | 25 | Ф | 4.0 | 289 | 289 | 150 | 457 | 5 | 457 | 742 |  |  |  | 315 | 482 | 482 | 595 | 25-25-4.0-Ф
86 | УИ200-25/32-Ф-4.0 | 25-32-4.0-Ф | 25 | 32 | Ф | 4.0 | 320 | 320 | 150 | 457 | 5 | 457 | 773 |  |  |  | 315 | 482 | 482 | 595 | 25-32-4.0-Ф
87 | УИ200-25/40-Ф-4.0 | 25-40-4.0-Ф | 25 | 40 | Ф | 4.0 | 320 | 320 | 150 | 472 | 5 | 472 | 788 |  |  |  | 315 | 482 | 482 | 595 | 25-40-4.0-Ф
88 | УИ200-25/50-Ф-4.0 | 25-50-4.0-Ф | 25 | 50 | Ф | 4.0 | 335 | 335 | 150 | 411 | 5 | 411 | 742 |  |  |  | 315 | 482 | 482 | 595 | 25-50-4.0-Ф
89 | УИ200-25/65-Ф-4.0 | 25-65-4.0-Ф | 25 | 65 | Ф | 4.0 | 406 | 406 | 150 | 482 | 5 | 482 | 884 |  |  |  | 315 | 482 | 482 | 595 | 25-65-4.0-Ф
90 | УИ200-25/80-Ф-4.0 | 25-80-4.0-Ф | 25 | 80 | Ф | 4.0 | 411 | 411 | 150 | 487 | 5 | 487 | 894 |  |  |  | 315 | 482 | 482 | 595 | 25-80-4.0-Ф
91 | УИ200-25/100-Ф-4.0 | 25-100-4.0-Ф | 25 | 100 | Ф | 4.0 | 416 | 416 | 150 | 492 | 5 | 492 | 904 |  |  |  | 315 | 482 | 482 | 595 | 25-100-4.0-Ф
92 | УИ200-25/150-Ф-4.0 | 25-150-4.0-Ф | 25 | 150 | Ф | 4.0 | 411 | 411 | 150 | 623 | 5 | 623 | 1030 |  |  |  | 315 | 482 | 482 | 595 | 25-150-4.0-Ф
93 | УИ200-25/200-Ф-4.0 | 25-200-4.0-Ф | 25 | 200 | Ф | 4.0 | 552 | 552 | 150 | 588 | 5 | 588 | 1136 |  |  |  | 315 | 482 | 482 | 595 | 25-200-4.0-Ф
94 | УИ200-25/250-Ф-4.0 | 25-250-4.0-Ф | 25 | 250 | Ф | 4.0 | 552 | 552 | 150 | 633 | 5 | 633 | 1181 |  |  |  | 315 | 482 | 482 | 595 | 25-250-4.0-Ф
95 | УИ200-25-С-6.3 | 25-25-6.3-С | 25 | 25 | С | 6.3 | 309 | 309 | 66 | 477 | 5 | 477 | 782 |  |  |  | 315 | 482 | 482 | 595 | 25-25-6.3-С
96 | УИ200-25/32-С-6.3 | 25-32-6.3-С | 25 | 32 | С | 6.3 | 340 | 340 | 66 | 477 | 5 | 477 | 813 |  |  |  | 315 | 482 | 482 | 595 | 25-32-6.3-С
97 | УИ200-25/40-С-6.3 | 25-40-6.3-С | 25 | 40 | С | 6.3 | 340 | 340 | 66 | 492 | 5 | 492 | 828 |  |  |  | 315 | 482 | 482 | 595 | 25-40-6.3-С
98 | УИ200-25/50-С-6.3 | 25-50-6.3-С | 25 | 50 | С | 6.3 | 355 | 355 | 66 | 431 | 5 | 431 | 782 |  |  |  | 315 | 482 | 482 | 595 | 25-50-6.3-С
99 | УИ200-25/65-С-6.3 | 25-65-6.3-С | 25 | 65 | С | 6.3 | 426 | 426 | 66 | 502 | 5 | 502 | 924 |  |  |  | 315 | 482 | 482 | 595 | 25-65-6.3-С
100 | УИ200-25/80-С-6.3 | 25-80-6.3-С | 25 | 80 | С | 6.3 | 431 | 431 | 66 | 507 | 5 | 507 | 934 |  |  |  | 315 | 482 | 482 | 595 | 25-80-6.3-С
101 | УИ200-25/100-С-6.3 | 25-100-6.3-С | 25 | 100 | С | 6.3 | 436 | 436 | 66 | 512 | 5 | 512 | 944 |  |  |  | 315 | 482 | 482 | 595 | 25-100-6.3-С
102 | УИ200-25/150-С-6.3 | 25-150-6.3-С | 25 | 150 | С | 6.3 | 431 | 431 | 66 | 643 | 5 | 643 | 1070 |  |  |  | 315 | 482 | 482 | 595 | 25-150-6.3-С
103 | УИ200-25/200-С-6.3 | 25-200-6.3-С | 25 | 200 | С | 6.3 | 572 | 572 | 66 | 608 | 5 | 608 | 1176 |  |  |  | 315 | 482 | 482 | 595 | 25-200-6.3-С
104 | УИ200-25/250-С-6.3 | 25-250-6.3-С | 25 | 250 | С | 6.3 | 572 | 572 | 66 | 653 | 5 | 653 | 1221 |  |  |  | 315 | 482 | 482 | 595 | 25-250-6.3-С
105 | УИ200-25-Ф-6.3 | 25-25-6.3-Ф | 25 | 25 | Ф | 6.3 | 309 | 309 | 150 | 477 | 5 | 477 | 782 |  |  |  | 315 | 482 | 482 | 595 | 25-25-6.3-Ф
106 | УИ200-25/32-Ф-6.3 | 25-32-6.3-Ф | 25 | 32 | Ф | 6.3 | 340 | 340 | 150 | 477 | 5 | 477 | 813 |  |  |  | 315 | 482 | 482 | 595 | 25-32-6.3-Ф
107 | УИ200-25/40-Ф-6.3 | 25-40-6.3-Ф | 25 | 40 | Ф | 6.3 | 340 | 340 | 150 | 492 | 5 | 492 | 828 |  |  |  | 315 | 482 | 482 | 595 | 25-40-6.3-Ф
108 | УИ200-25/50-Ф-6.3 | 25-50-6.3-Ф | 25 | 50 | Ф | 6.3 | 355 | 355 | 150 | 431 | 5 | 431 | 782 |  |  |  | 315 | 482 | 482 | 595 | 25-50-6.3-Ф
109 | УИ200-25/65-Ф-6.3 | 25-65-6.3-Ф | 25 | 65 | Ф | 6.3 | 426 | 426 | 150 | 502 | 5 | 502 | 924 |  |  |  | 315 | 482 | 482 | 595 | 25-65-6.3-Ф
110 | УИ200-25/80-Ф-6.3 | 25-80-6.3-Ф | 25 | 80 | Ф | 6.3 | 431 | 431 | 150 | 507 | 5 | 507 | 934 |  |  |  | 315 | 482 | 482 | 595 | 25-80-6.3-Ф
111 | УИ200-25/100-Ф-6.3 | 25-100-6.3-Ф | 25 | 100 | Ф | 6.3 | 436 | 436 | 150 | 512 | 5 | 512 | 944 |  |  |  | 315 | 482 | 482 | 595 | 25-100-6.3-Ф
112 | УИ200-25/150-Ф-6.3 | 25-150-6.3-Ф | 25 | 150 | Ф | 6.3 | 431 | 431 | 150 | 643 | 5 | 643 | 1070 |  |  |  | 315 | 482 | 482 | 595 | 25-150-6.3-Ф
113 | УИ200-25/200-Ф-6.3 | 25-200-6.3-Ф | 25 | 200 | Ф | 6.3 | 572 | 572 | 150 | 608 | 5 | 608 | 1176 |  |  |  | 315 | 482 | 482 | 595 | 25-200-6.3-Ф
114 | УИ200-25/250-Ф-6.3 | 25-250-6.3-Ф | 25 | 250 | Ф | 6.3 | 572 | 572 | 150 | 653 | 5 | 653 | 1221 |  |  |  | 315 | 482 | 482 | 595 | 25-250-6.3-Ф
115 | УИ200-32/25-С-2.5 | 32-25-2.5-С | 32 | 25 | С | 2.5 | 359 | 359 | 66 | 461 | 5 | 461 | 816 |  |  |  | 320 | 482 | 482 | 595 | 32-25-2.5-С
116 | УИ200-32-С-2.5 | 32-32-2.5-С | 32 | 32 | С | 2.5 | 328 | 328 | 66 | 461 | 5 | 461 | 785 |  |  |  | 320 | 482 | 482 | 595 | 32-32-2.5-С
117 | УИ200-32/40-С-2.5 | 32-40-2.5-С | 32 | 40 | С | 2.5 | 359 | 359 | 66 | 466 | 5 | 466 | 821 |  |  |  | 320 | 482 | 482 | 595 | 32-40-2.5-С
118 | УИ200-32/50-С-2.5 | 32-50-2.5-С | 32 | 50 | С | 2.5 | 374 | 374 | 66 | 415 | 5 | 415 | 785 |  |  |  | 320 | 482 | 482 | 595 | 32-50-2.5-С
119 | УИ200-32/65-С-2.5 | 32-65-2.5-С | 32 | 65 | С | 2.5 | 384 | 384 | 66 | 476 | 5 | 476 | 856 |  |  |  | 320 | 482 | 482 | 595 | 32-65-2.5-С
120 | УИ200-32/80-С-2.5 | 32-80-2.5-С | 32 | 80 | С | 2.5 | 460 | 460 | 66 | 481 | 5 | 481 | 937 |  |  |  | 320 | 482 | 482 | 595 | 32-80-2.5-С
121 | УИ200-32/100-С-2.5 | 32-100-2.5-С | 32 | 100 | С | 2.5 | 465 | 465 | 66 | 486 | 5 | 486 | 947 |  |  |  | 320 | 482 | 482 | 595 | 32-100-2.5-С
122 | УИ200-32/150-С-2.5 | 32-150-2.5-С | 32 | 150 | С | 2.5 | 460 | 460 | 66 | 616 | 5 | 616 | 1072 |  |  |  | 320 | 482 | 482 | 595 | 32-150-2.5-С
123 | УИ200-32/200-С-2.5 | 32-200-2.5-С | 32 | 200 | С | 2.5 | 601 | 601 | 66 | 581 | 5 | 581 | 1178 |  |  |  | 320 | 482 | 482 | 595 | 32-200-2.5-С
124 | УИ200-32/250-С-2.5 | 32-250-2.5-С | 32 | 250 | С | 2.5 | 641 | 641 | 66 | 626 | 5 | 626 | 1263 |  |  |  | 320 | 482 | 482 | 595 | 32-250-2.5-С
125 | УИ200-32/300-С-2.5 | 32-300-2.5-С | 32 | 300 | С | 2.5 | 601 | 601 | 66 | 626 | 5 | 626 | 1223 |  |  |  | 320 | 482 | 482 | 595 | 32-300-2.5-С
126 | УИ200-32/25-Ф-2.5 | 32-25-2.5-Ф | 32 | 25 | Ф | 2.5 | 359 | 359 | 150 | 426 | 5 | 426 | 781 |  |  |  | 320 | 482 | 482 | 595 | 32-25-2.5-Ф
127 | УИ200-32-Ф-2.5 | 32-32-2.5-Ф | 32 | 32 | Ф | 2.5 | 328 | 328 | 150 | 441 | 5 | 441 | 765 |  |  |  | 320 | 482 | 482 | 595 | 32-32-2.5-Ф
128 | УИ200-32/40-Ф-2.5 | 32-40-2.5-Ф | 32 | 40 | Ф | 2.5 | 359 | 359 | 150 | 380 | 5 | 380 | 735 |  |  |  | 320 | 482 | 482 | 595 | 32-40-2.5-Ф
129 | УИ200-32/50-Ф-2.5 | 32-50-2.5-Ф | 32 | 50 | Ф | 2.5 | 374 | 374 | 150 | 451 | 5 | 451 | 821 |  |  |  | 320 | 482 | 482 | 595 | 32-50-2.5-Ф
130 | УИ200-32/65-Ф-2.5 | 32-65-2.5-Ф | 32 | 65 | Ф | 2.5 | 384 | 384 | 150 | 456 | 5 | 456 | 836 |  |  |  | 320 | 482 | 482 | 595 | 32-65-2.5-Ф
131 | УИ200-32/80-Ф-2.5 | 32-80-2.5-Ф | 32 | 80 | Ф | 2.5 | 460 | 460 | 150 | 461 | 5 | 461 | 917 |  |  |  | 320 | 482 | 482 | 595 | 32-80-2.5-Ф
132 | УИ200-32/100-Ф-2.5 | 32-100-2.5-Ф | 32 | 100 | Ф | 2.5 | 465 | 465 | 150 | 591 | 5 | 591 | 1052 |  |  |  | 320 | 482 | 482 | 595 | 32-100-2.5-Ф
133 | УИ200-32/150-Ф-2.5 | 32-150-2.5-Ф | 32 | 150 | Ф | 2.5 | 460 | 460 | 150 | 556 | 5 | 556 | 1012 |  |  |  | 320 | 482 | 482 | 595 | 32-150-2.5-Ф
134 | УИ200-32/200-Ф-2.5 | 32-200-2.5-Ф | 32 | 200 | Ф | 2.5 | 601 | 601 | 150 | 601 | 5 | 601 | 1198 |  |  |  | 320 | 482 | 482 | 595 | 32-200-2.5-Ф
135 | УИ200-32/250-Ф-2.5 | 32-250-2.5-Ф | 32 | 250 | Ф | 2.5 | 641 | 641 | 150 | 457 | 5 | 457 | 1094 |  |  |  | 320 | 482 | 482 | 595 | 32-250-2.5-Ф
136 | УИ200-32/300-Ф-2.5 | 32-300-2.5-Ф | 32 | 300 | Ф | 2.5 | 601 | 601 | 150 | 457 | 5 | 457 | 1054 |  |  |  | 320 | 482 | 482 | 595 | 32-300-2.5-Ф
137 | УИ200-32/25-С-4.0 | 32-25-4.0-С | 32 | 25 | С | 4.0 | 397 | 397 | 66 | 499 | 5 | 499 | 892 |  |  |  | 320 | 482 | 482 | 595 | 32-25-4.0-С
138 | УИ200-32-С-4.0 | 32-32-4.0-С | 32 | 32 | С | 4.0 | 366 | 366 | 66 | 499 | 5 | 499 | 861 |  |  |  | 320 | 482 | 482 | 595 | 32-32-4.0-С
139 | УИ200-32/40-С-4.0 | 32-40-4.0-С | 32 | 40 | С | 4.0 | 397 | 397 | 66 | 514 | 5 | 514 | 907 |  |  |  | 320 | 482 | 482 | 595 | 32-40-4.0-С
140 | УИ200-32/50-С-4.0 | 32-50-4.0-С | 32 | 50 | С | 4.0 | 412 | 412 | 66 | 453 | 5 | 453 | 861 |  |  |  | 320 | 482 | 482 | 595 | 32-50-4.0-С
141 | УИ200-32/65-С-4.0 | 32-65-4.0-С | 32 | 65 | С | 4.0 | 417 | 417 | 66 | 524 | 5 | 524 | 937 |  |  |  | 320 | 482 | 482 | 595 | 32-65-4.0-С
142 | УИ200-32/80-С-4.0 | 32-80-4.0-С | 32 | 80 | С | 4.0 | 493 | 493 | 66 | 529 | 5 | 529 | 1018 |  |  |  | 320 | 482 | 482 | 595 | 32-80-4.0-С
143 | УИ200-32/100-С-4.0 | 32-100-4.0-С | 32 | 100 | С | 4.0 | 498 | 498 | 66 | 534 | 5 | 534 | 1028 |  |  |  | 320 | 482 | 482 | 595 | 32-100-4.0-С
144 | УИ200-32/150-С-4.0 | 32-150-4.0-С | 32 | 150 | С | 4.0 | 493 | 493 | 66 | 665 | 5 | 665 | 1154 |  |  |  | 320 | 482 | 482 | 595 | 32-150-4.0-С
145 | УИ200-32/200-С-4.0 | 32-200-4.0-С | 32 | 200 | С | 4.0 | 634 | 634 | 66 | 630 | 5 | 630 | 1260 |  |  |  | 320 | 482 | 482 | 595 | 32-200-4.0-С
146 | УИ200-32/250-С-4.0 | 32-250-4.0-С | 32 | 250 | С | 4.0 | 674 | 674 | 66 | 811 | 5 | 811 | 1481 |  |  |  | 320 | 482 | 482 | 595 | 32-250-4.0-С
147 | УИ200-32/300-С-4.0 | 32-300-4.0-С | 32 | 300 | С | 4.0 | 634 | 634 | 66 | 811 | 5 | 811 | 1441 |  |  |  | 320 | 482 | 482 | 595 | 32-300-4.0-С
148 | УИ200-32/25-Ф-4.0 | 32-25-4.0-Ф | 32 | 25 | Ф | 4.0 | 397 | 397 | 150 | 499 | 5 | 499 | 892 |  |  |  | 320 | 482 | 482 | 595 | 32-25-4.0-Ф
149 | УИ200-32-Ф-4.0 | 32-32-4.0-Ф | 32 | 32 | Ф | 4.0 | 366 | 366 | 150 | 499 | 5 | 499 | 861 |  |  |  | 320 | 482 | 482 | 595 | 32-32-4.0-Ф
150 | УИ200-32/40-Ф-4.0 | 32-40-4.0-Ф | 32 | 40 | Ф | 4.0 | 397 | 397 | 150 | 514 | 5 | 514 | 907 |  |  |  | 320 | 482 | 482 | 595 | 32-40-4.0-Ф
151 | УИ200-32/50-Ф-4.0 | 32-50-4.0-Ф | 32 | 50 | Ф | 4.0 | 412 | 412 | 150 | 453 | 5 | 453 | 861 |  |  |  | 320 | 482 | 482 | 595 | 32-50-4.0-Ф
152 | УИ200-32/65-Ф-4.0 | 32-65-4.0-Ф | 32 | 65 | Ф | 4.0 | 417 | 417 | 150 | 524 | 5 | 524 | 937 |  |  |  | 320 | 482 | 482 | 595 | 32-65-4.0-Ф
153 | УИ200-32/80-Ф-4.0 | 32-80-4.0-Ф | 32 | 80 | Ф | 4.0 | 493 | 493 | 150 | 529 | 5 | 529 | 1018 |  |  |  | 320 | 482 | 482 | 595 | 32-80-4.0-Ф
154 | УИ200-32/100-Ф-4.0 | 32-100-4.0-Ф | 32 | 100 | Ф | 4.0 | 498 | 498 | 150 | 534 | 5 | 534 | 1028 |  |  |  | 320 | 482 | 482 | 595 | 32-100-4.0-Ф
155 | УИ200-32/150-Ф-4.0 | 32-150-4.0-Ф | 32 | 150 | Ф | 4.0 | 493 | 493 | 150 | 665 | 5 | 665 | 1154 |  |  |  | 320 | 482 | 482 | 595 | 32-150-4.0-Ф
156 | УИ200-32/200-Ф-4.0 | 32-200-4.0-Ф | 32 | 200 | Ф | 4.0 | 634 | 634 | 150 | 630 | 5 | 630 | 1260 |  |  |  | 320 | 482 | 482 | 595 | 32-200-4.0-Ф
157 | УИ200-32/250-Ф-4.0 | 32-250-4.0-Ф | 32 | 250 | Ф | 4.0 | 674 | 674 | 150 | 811 | 5 | 811 | 1481 |  |  |  | 320 | 482 | 482 | 595 | 32-250-4.0-Ф
158 | УИ200-32/300-Ф-4.0 | 32-300-4.0-Ф | 32 | 300 | Ф | 4.0 | 634 | 634 | 150 | 811 | 5 | 811 | 1441 |  |  |  | 320 | 482 | 482 | 595 | 32-300-4.0-Ф
159 | УИ200-32/25-С-6.3 | 32-25-6.3-С | 32 | 25 | С | 6.3 | 414 | 414 | 66 | 516 | 5 | 516 | 926 |  |  |  | 320 | 482 | 482 | 595 | 32-25-6.3-С
160 | УИ200-32-С-6.3 | 32-32-6.3-С | 32 | 32 | С | 6.3 | 383 | 383 | 66 | 516 | 5 | 516 | 895 |  |  |  | 320 | 482 | 482 | 595 | 32-32-6.3-С
161 | УИ200-32/40-С-6.3 | 32-40-6.3-С | 32 | 40 | С | 6.3 | 414 | 414 | 66 | 531 | 5 | 531 | 941 |  |  |  | 320 | 482 | 482 | 595 | 32-40-6.3-С
162 | УИ200-32/50-С-6.3 | 32-50-6.3-С | 32 | 50 | С | 6.3 | 429 | 429 | 66 | 470 | 5 | 470 | 895 |  |  |  | 320 | 482 | 482 | 595 | 32-50-6.3-С
163 | УИ200-32/65-С-6.3 | 32-65-6.3-С | 32 | 65 | С | 6.3 | 439 | 439 | 66 | 541 | 5 | 541 | 976 |  |  |  | 320 | 482 | 482 | 595 | 32-65-6.3-С
164 | УИ200-32/80-С-6.3 | 32-80-6.3-С | 32 | 80 | С | 6.3 | 510 | 510 | 66 | 546 | 5 | 546 | 1052 |  |  |  | 320 | 482 | 482 | 595 | 32-80-6.3-С
165 | УИ200-32/100-С-6.3 | 32-100-6.3-С | 32 | 100 | С | 6.3 | 515 | 515 | 66 | 551 | 5 | 551 | 1062 |  |  |  | 320 | 482 | 482 | 595 | 32-100-6.3-С
166 | УИ200-32/150-С-6.3 | 32-150-6.3-С | 32 | 150 | С | 6.3 | 520 | 520 | 66 | 682 | 5 | 682 | 1198 |  |  |  | 320 | 482 | 482 | 595 | 32-150-6.3-С
167 | УИ200-32/200-С-6.3 | 32-200-6.3-С | 32 | 200 | С | 6.3 | 651 | 651 | 66 | 647 | 5 | 647 | 1294 |  |  |  | 320 | 482 | 482 | 595 | 32-200-6.3-С
168 | УИ200-32/250-С-6.3 | 32-250-6.3-С | 32 | 250 | С | 6.3 | 691 | 691 | 66 | 828 | 5 | 828 | 1515 |  |  |  | 320 | 482 | 482 | 595 | 32-250-6.3-С
169 | УИ200-32/300-С-6.3 | 32-300-6.3-С | 32 | 300 | С | 6.3 | 651 | 651 | 66 | 828 | 5 | 828 | 1475 |  |  |  | 320 | 482 | 482 | 595 | 32-300-6.3-С
170 | УИ200-32/25-Ф-6.3 | 32-25-6.3-Ф | 32 | 25 | Ф | 6.3 | 414 | 414 | 150 | 516 | 5 | 516 | 926 |  |  |  | 320 | 482 | 482 | 595 | 32-25-6.3-Ф
171 | УИ200-32-Ф-6.3 | 32-32-6.3-Ф | 32 | 32 | Ф | 6.3 | 383 | 383 | 150 | 516 | 5 | 516 | 895 |  |  |  | 320 | 482 | 482 | 595 | 32-32-6.3-Ф
172 | УИ200-32/40-Ф-6.3 | 32-40-6.3-Ф | 32 | 40 | Ф | 6.3 | 414 | 414 | 150 | 531 | 5 | 531 | 941 |  |  |  | 320 | 482 | 482 | 595 | 32-40-6.3-Ф
173 | УИ200-32/50-Ф-6.3 | 32-50-6.3-Ф | 32 | 50 | Ф | 6.3 | 429 | 429 | 150 | 470 | 5 | 470 | 895 |  |  |  | 320 | 482 | 482 | 595 | 32-50-6.3-Ф
174 | УИ200-32/65-Ф-6.3 | 32-65-6.3-Ф | 32 | 65 | Ф | 6.3 | 439 | 439 | 150 | 541 | 5 | 541 | 976 |  |  |  | 320 | 482 | 482 | 595 | 32-65-6.3-Ф
175 | УИ200-32/80-Ф-6.3 | 32-80-6.3-Ф | 32 | 80 | Ф | 6.3 | 510 | 510 | 150 | 546 | 5 | 546 | 1052 |  |  |  | 320 | 482 | 482 | 595 | 32-80-6.3-Ф
176 | УИ200-32/100-Ф-6.3 | 32-100-6.3-Ф | 32 | 100 | Ф | 6.3 | 515 | 515 | 150 | 551 | 5 | 551 | 1062 |  |  |  | 320 | 482 | 482 | 595 | 32-100-6.3-Ф
177 | УИ200-32/150-Ф-6.3 | 32-150-6.3-Ф | 32 | 150 | Ф | 6.3 | 520 | 520 | 150 | 682 | 5 | 682 | 1198 |  |  |  | 320 | 482 | 482 | 595 | 32-150-6.3-Ф
178 | УИ200-32/200-Ф-6.3 | 32-200-6.3-Ф | 32 | 200 | Ф | 6.3 | 651 | 651 | 150 | 647 | 5 | 647 | 1294 |  |  |  | 320 | 482 | 482 | 595 | 32-200-6.3-Ф
179 | УИ200-32/250-Ф-6.3 | 32-250-6.3-Ф | 32 | 250 | Ф | 6.3 | 691 | 691 | 150 | 828 | 5 | 828 | 1515 |  |  |  | 320 | 482 | 482 | 595 | 32-250-6.3-Ф
180 | УИ200-32/300-Ф-6.3 | 32-300-6.3-Ф | 32 | 300 | Ф | 6.3 | 651 | 651 | 150 | 828 | 5 | 828 | 1475 |  |  |  | 320 | 482 | 482 | 595 | 32-300-6.3-Ф
181 | УИ200-40/32-С-2.5 | 40-32-2.5-С | 40 | 32 | С | 2.5 | 439 | 439 | 70 | 516 | 5 | 516 | 951 |  |  |  | 325 | 492 | 492 | 605 | 40-32-2.5-С
182 | УИ200-40-С-2.5 | 40-40-2.5-С | 40 | 40 | С | 2.5 | 408 | 408 | 70 | 531 | 5 | 531 | 935 |  |  |  | 325 | 492 | 492 | 605 | 40-40-2.5-С
183 | УИ200-40/50-С-2.5 | 40-50-2.5-С | 40 | 50 | С | 2.5 | 469 | 469 | 70 | 471 | 5 | 471 | 936 |  |  |  | 325 | 492 | 492 | 605 | 40-50-2.5-С
184 | УИ200-40/65-С-2.5 | 40-65-2.5-С | 40 | 65 | С | 2.5 | 479 | 479 | 70 | 541 | 5 | 541 | 1016 |  |  |  | 325 | 492 | 492 | 605 | 40-65-2.5-С
185 | УИ200-40/80-С-2.5 | 40-80-2.5-С | 40 | 80 | С | 2.5 | 484 | 484 | 70 | 546 | 5 | 546 | 1026 |  |  |  | 325 | 492 | 492 | 605 | 40-80-2.5-С
186 | УИ200-40/100-С-2.5 | 40-100-2.5-С | 40 | 100 | С | 2.5 | 565 | 565 | 70 | 551 | 5 | 551 | 1112 |  |  |  | 325 | 492 | 492 | 605 | 40-100-2.5-С
187 | УИ200-40/150-С-2.5 | 40-150-2.5-С | 40 | 150 | С | 2.5 | 615 | 615 | 70 | 546 | 5 | 546 | 1157 |  |  |  | 325 | 492 | 492 | 605 | 40-150-2.5-С
188 | УИ200-40/200-С-2.5 | 40-200-2.5-С | 40 | 200 | С | 2.5 | 680 | 680 | 70 | 687 | 5 | 687 | 1363 |  |  |  | 325 | 492 | 492 | 605 | 40-200-2.5-С
189 | УИ200-40/250-С-2.5 | 40-250-2.5-С | 40 | 250 | С | 2.5 | 720 | 720 | 70 | 727 | 5 | 727 | 1443 |  |  |  | 325 | 492 | 492 | 605 | 40-250-2.5-С
190 | УИ200-40/300-С-2.5 | 40-300-2.5-С | 40 | 300 | С | 2.5 | 680 | 680 | 70 | 687 | 5 | 687 | 1363 |  |  |  | 325 | 492 | 492 | 605 | 40-300-2.5-С
191 | УИ200-40/32-Ф-2.5 | 40-32-2.5-Ф | 40 | 32 | Ф | 2.5 | 439 | 439 | 150 | 626 | 5 | 626 | 1061 |  |  |  | 325 | 492 | 492 | 605 | 40-32-2.5-Ф
192 | УИ200-40-Ф-2.5 | 40-40-2.5-Ф | 40 | 40 | Ф | 2.5 | 408 | 408 | 150 | 426 | 5 | 426 | 830 |  |  |  | 325 | 492 | 492 | 605 | 40-40-2.5-Ф
193 | УИ200-40/50-Ф-2.5 | 40-50-2.5-Ф | 40 | 50 | Ф | 2.5 | 469 | 469 | 150 | 441 | 5 | 441 | 906 |  |  |  | 325 | 492 | 492 | 605 | 40-50-2.5-Ф
194 | УИ200-40/65-Ф-2.5 | 40-65-2.5-Ф | 40 | 65 | Ф | 2.5 | 479 | 479 | 150 | 380 | 5 | 380 | 855 |  |  |  | 325 | 492 | 492 | 605 | 40-65-2.5-Ф
195 | УИ200-40/80-Ф-2.5 | 40-80-2.5-Ф | 40 | 80 | Ф | 2.5 | 484 | 484 | 150 | 451 | 5 | 451 | 931 |  |  |  | 325 | 492 | 492 | 605 | 40-80-2.5-Ф
196 | УИ200-40/100-Ф-2.5 | 40-100-2.5-Ф | 40 | 100 | Ф | 2.5 | 565 | 565 | 150 | 456 | 5 | 456 | 1017 |  |  |  | 325 | 492 | 492 | 605 | 40-100-2.5-Ф
197 | УИ200-40/150-Ф-2.5 | 40-150-2.5-Ф | 40 | 150 | Ф | 2.5 | 615 | 615 | 150 | 461 | 5 | 461 | 1072 |  |  |  | 325 | 492 | 492 | 605 | 40-150-2.5-Ф
198 | УИ200-40/200-Ф-2.5 | 40-200-2.5-Ф | 40 | 200 | Ф | 2.5 | 680 | 680 | 150 | 591 | 5 | 591 | 1267 |  |  |  | 325 | 492 | 492 | 605 | 40-200-2.5-Ф
199 | УИ200-40/250-Ф-2.5 | 40-250-2.5-Ф | 40 | 250 | Ф | 2.5 | 720 | 720 | 150 | 556 | 5 | 556 | 1272 |  |  |  | 325 | 492 | 492 | 605 | 40-250-2.5-Ф
200 | УИ200-40/300-Ф-2.5 | 40-300-2.5-Ф | 40 | 300 | Ф | 2.5 | 680 | 680 | 150 | 601 | 5 | 601 | 1277 |  |  |  | 325 | 492 | 492 | 605 | 40-300-2.5-Ф
201 | УИ200-40/32-С-4.0 | 40-32-4.0-С | 40 | 32 | С | 4.0 | 480 | 480 | 70 | 557 | 5 | 557 | 1033 |  |  |  | 325 | 492 | 492 | 605 | 40-32-4.0-С
202 | УИ200-40-С-4.0 | 40-40-4.0-С | 40 | 40 | С | 4.0 | 449 | 449 | 70 | 572 | 5 | 572 | 1017 |  |  |  | 325 | 492 | 492 | 605 | 40-40-4.0-С
203 | УИ200-40/50-С-4.0 | 40-50-4.0-С | 40 | 50 | С | 4.0 | 510 | 510 | 70 | 511 | 5 | 511 | 1017 |  |  |  | 325 | 492 | 492 | 605 | 40-50-4.0-С
204 | УИ200-40/65-С-4.0 | 40-65-4.0-С | 40 | 65 | С | 4.0 | 520 | 520 | 70 | 582 | 5 | 582 | 1098 |  |  |  | 325 | 492 | 492 | 605 | 40-65-4.0-С
205 | УИ200-40/80-С-4.0 | 40-80-4.0-С | 40 | 80 | С | 4.0 | 525 | 525 | 70 | 587 | 5 | 587 | 1108 |  |  |  | 325 | 492 | 492 | 605 | 40-80-4.0-С
206 | УИ200-40/100-С-4.0 | 40-100-4.0-С | 40 | 100 | С | 4.0 | 606 | 606 | 70 | 592 | 5 | 592 | 1194 |  |  |  | 325 | 492 | 492 | 605 | 40-100-4.0-С
207 | УИ200-40/150-С-4.0 | 40-150-4.0-С | 40 | 150 | С | 4.0 | 656 | 656 | 70 | 723 | 5 | 723 | 1375 |  |  |  | 325 | 492 | 492 | 605 | 40-150-4.0-С
208 | УИ200-40/200-С-4.0 | 40-200-4.0-С | 40 | 200 | С | 4.0 | 797 | 797 | 70 | 688 | 5 | 688 | 1481 |  |  |  | 325 | 492 | 492 | 605 | 40-200-4.0-С
209 | УИ200-40/250-С-4.0 | 40-250-4.0-С | 40 | 250 | С | 4.0 | 837 | 837 | 70 | 869 | 5 | 869 | 1702 |  |  |  | 325 | 492 | 492 | 605 | 40-250-4.0-С
210 | УИ200-40/300-С-4.0 | 40-300-4.0-С | 40 | 300 | С | 4.0 | 797 | 797 | 70 | 869 | 5 | 869 | 1662 |  |  |  | 325 | 492 | 492 | 605 | 40-300-4.0-С
211 | УИ200-40/32-Ф-4.0 | 40-32-4.0-Ф | 40 | 32 | Ф | 4.0 | 480 | 480 | 150 | 557 | 5 | 557 | 1033 |  |  |  | 325 | 492 | 492 | 605 | 40-32-4.0-Ф
212 | УИ200-40-Ф-4.0 | 40-40-4.0-Ф | 40 | 40 | Ф | 4.0 | 449 | 449 | 150 | 572 | 5 | 572 | 1017 |  |  |  | 325 | 492 | 492 | 605 | 40-40-4.0-Ф
213 | УИ200-40/50-Ф-4.0 | 40-50-4.0-Ф | 40 | 50 | Ф | 4.0 | 510 | 510 | 150 | 511 | 5 | 511 | 1017 |  |  |  | 325 | 492 | 492 | 605 | 40-50-4.0-Ф
214 | УИ200-40/65-Ф-4.0 | 40-65-4.0-Ф | 40 | 65 | Ф | 4.0 | 520 | 520 | 150 | 582 | 5 | 582 | 1098 |  |  |  | 325 | 492 | 492 | 605 | 40-65-4.0-Ф
215 | УИ200-40/80-Ф-4.0 | 40-80-4.0-Ф | 40 | 80 | Ф | 4.0 | 525 | 525 | 150 | 587 | 5 | 587 | 1108 |  |  |  | 325 | 492 | 492 | 605 | 40-80-4.0-Ф
216 | УИ200-40/100-Ф-4.0 | 40-100-4.0-Ф | 40 | 100 | Ф | 4.0 | 606 | 606 | 150 | 592 | 5 | 592 | 1194 |  |  |  | 325 | 492 | 492 | 605 | 40-100-4.0-Ф
217 | УИ200-40/150-Ф-4.0 | 40-150-4.0-Ф | 40 | 150 | Ф | 4.0 | 656 | 656 | 150 | 723 | 5 | 723 | 1375 |  |  |  | 325 | 492 | 492 | 605 | 40-150-4.0-Ф
218 | УИ200-40/200-Ф-4.0 | 40-200-4.0-Ф | 40 | 200 | Ф | 4.0 | 797 | 797 | 150 | 688 | 5 | 688 | 1481 |  |  |  | 325 | 492 | 492 | 605 | 40-200-4.0-Ф
219 | УИ200-40/250-Ф-4.0 | 40-250-4.0-Ф | 40 | 250 | Ф | 4.0 | 837 | 837 | 150 | 869 | 5 | 869 | 1702 |  |  |  | 325 | 492 | 492 | 605 | 40-250-4.0-Ф
220 | УИ200-40/300-Ф-4.0 | 40-300-4.0-Ф | 40 | 300 | Ф | 4.0 | 797 | 797 | 150 | 869 | 5 | 869 | 1662 |  |  |  | 325 | 492 | 492 | 605 | 40-300-4.0-Ф
221 | УИ200-40/32-С-6.3 | 40-32-6.3-С | 40 | 32 | С | 6.3 | 500 | 500 | 70 | 577 | 5 | 577 | 1073 |  |  |  | 325 | 492 | 492 | 605 | 40-32-6.3-С
222 | УИ200-40-С-6.3 | 40-40-6.3-С | 40 | 40 | С | 6.3 | 469 | 469 | 70 | 592 | 5 | 592 | 1057 |  |  |  | 325 | 492 | 492 | 605 | 40-40-6.3-С
223 | УИ200-40/50-С-6.3 | 40-50-6.3-С | 40 | 50 | С | 6.3 | 530 | 530 | 70 | 531 | 5 | 531 | 1057 |  |  |  | 325 | 492 | 492 | 605 | 40-50-6.3-С
224 | УИ200-40/65-С-6.3 | 40-65-6.3-С | 40 | 65 | С | 6.3 | 540 | 540 | 70 | 602 | 5 | 602 | 1138 |  |  |  | 325 | 492 | 492 | 605 | 40-65-6.3-С
225 | УИ200-40/80-С-6.3 | 40-80-6.3-С | 40 | 80 | С | 6.3 | 545 | 545 | 70 | 607 | 5 | 607 | 1148 |  |  |  | 325 | 492 | 492 | 605 | 40-80-6.3-С
226 | УИ200-40/100-С-6.3 | 40-100-6.3-С | 40 | 100 | С | 6.3 | 626 | 626 | 70 | 612 | 5 | 612 | 1234 |  |  |  | 325 | 492 | 492 | 605 | 40-100-6.3-С
227 | УИ200-40/150-С-6.3 | 40-150-6.3-С | 40 | 150 | С | 6.3 | 676 | 676 | 70 | 743 | 5 | 743 | 1415 |  |  |  | 325 | 492 | 492 | 605 | 40-150-6.3-С
228 | УИ200-40/200-С-6.3 | 40-200-6.3-С | 40 | 200 | С | 6.3 | 817 | 817 | 70 | 708 | 5 | 708 | 1521 |  |  |  | 325 | 492 | 492 | 605 | 40-200-6.3-С
229 | УИ200-40/250-С-6.3 | 40-250-6.3-С | 40 | 250 | С | 6.3 | 857 | 857 | 70 | 889 | 5 | 889 | 1742 |  |  |  | 325 | 492 | 492 | 605 | 40-250-6.3-С
230 | УИ200-40/300-С-6.3 | 40-300-6.3-С | 40 | 300 | С | 6.3 | 817 | 817 | 70 | 889 | 5 | 889 | 1702 |  |  |  | 325 | 492 | 492 | 605 | 40-300-6.3-С
231 | УИ200-40/32-Ф-6.3 | 40-32-6.3-Ф | 40 | 32 | Ф | 6.3 | 500 | 500 | 150 | 577 | 5 | 577 | 1073 |  |  |  | 325 | 492 | 492 | 605 | 40-32-6.3-Ф
232 | УИ200-40-Ф-6.3 | 40-40-6.3-Ф | 40 | 40 | Ф | 6.3 | 469 | 469 | 150 | 592 | 5 | 592 | 1057 |  |  |  | 325 | 492 | 492 | 605 | 40-40-6.3-Ф
233 | УИ200-40/50-Ф-6.3 | 40-50-6.3-Ф | 40 | 50 | Ф | 6.3 | 530 | 530 | 150 | 531 | 5 | 531 | 1057 |  |  |  | 325 | 492 | 492 | 605 | 40-50-6.3-Ф
234 | УИ200-40/65-Ф-6.3 | 40-65-6.3-Ф | 40 | 65 | Ф | 6.3 | 540 | 540 | 150 | 602 | 5 | 602 | 1138 |  |  |  | 325 | 492 | 492 | 605 | 40-65-6.3-Ф
235 | УИ200-40/80-Ф-6.3 | 40-80-6.3-Ф | 40 | 80 | Ф | 6.3 | 545 | 545 | 150 | 607 | 5 | 607 | 1148 |  |  |  | 325 | 492 | 492 | 605 | 40-80-6.3-Ф
236 | УИ200-40/100-Ф-6.3 | 40-100-6.3-Ф | 40 | 100 | Ф | 6.3 | 626 | 626 | 150 | 612 | 5 | 612 | 1234 |  |  |  | 325 | 492 | 492 | 605 | 40-100-6.3-Ф
237 | УИ200-40/150-Ф-6.3 | 40-150-6.3-Ф | 40 | 150 | Ф | 6.3 | 676 | 676 | 150 | 743 | 5 | 743 | 1415 |  |  |  | 325 | 492 | 492 | 605 | 40-150-6.3-Ф
238 | УИ200-40/200-Ф-6.3 | 40-200-6.3-Ф | 40 | 200 | Ф | 6.3 | 817 | 817 | 150 | 708 | 5 | 708 | 1521 |  |  |  | 325 | 492 | 492 | 605 | 40-200-6.3-Ф
239 | УИ200-40/250-Ф-6.3 | 40-250-6.3-Ф | 40 | 250 | Ф | 6.3 | 857 | 857 | 150 | 889 | 5 | 889 | 1742 |  |  |  | 325 | 492 | 492 | 605 | 40-250-6.3-Ф
240 | УИ200-40/300-Ф-6.3 | 40-300-6.3-Ф | 40 | 300 | Ф | 6.3 | 817 | 817 | 150 | 889 | 5 | 889 | 1702 |  |  |  | 325 | 492 | 492 | 605 | 40-300-6.3-Ф
241 | УИ200-50/32-С-2.5 | 50-32-2.5-С | 50 | 32 | С | 2.5 | 554 | 554 | 85 | 355 | 8 | 355 | 905 | 125 | 18 | 4 | 330 | 497 | 664 | 610 | 50-32-2.5-С
242 | УИ200-50/40-С-2.5 | 50-40-2.5-С | 50 | 40 | С | 2.5 | 569 | 569 | 85 | 370 | 8 | 370 | 935 | 125 | 18 | 4 | 330 | 497 | 664 | 610 | 50-40-2.5-С
243 | УИ200-50-С-2.5 | 50-50-2.5-С | 50 | 50 | С | 2.5 | 508 | 508 | 85 | 309 | 6 | 309 | 813 | 125 | 18 | 4 | 330 | 497 | 664 | 610 | 50-50-2.5-С
244 | УИ200-50/65-С-2.5 | 50-65-2.5-С | 50 | 65 | С | 2.5 | 579 | 579 | 85 | 380 | 8 | 380 | 955 | 125 | 18 | 4 | 330 | 497 | 664 | 610 | 50-65-2.5-С
245 | УИ200-50/80-С-2.5 | 50-80-2.5-С | 50 | 80 | С | 2.5 | 584 | 584 | 85 | 385 | 6 | 385 | 965 | 125 | 18 | 4 | 330 | 497 | 664 | 610 | 50-80-2.5-С
246 | УИ200-50/100-С-2.5 | 50-100-2.5-С | 50 | 100 | С | 2.5 | 594 | 594 | 85 | 390 | 6 | 390 | 980 | 125 | 18 | 4 | 330 | 497 | 664 | 610 | 50-100-2.5-С
247 | УИ200-50/150-С-2.5 | 50-150-2.5-С | 50 | 150 | С | 2.5 | 720 | 720 | 85 | 521 | 6 | 521 | 1237 | 125 | 18 | 4 | 330 | 497 | 664 | 610 | 50-150-2.5-С
248 | УИ200-50/200-С-2.5 | 50-200-2.5-С | 50 | 200 | С | 2.5 | 685 | 685 | 85 | 486 | 6 | 486 | 1167 | 125 | 18 | 4 | 330 | 497 | 664 | 610 | 50-200-2.5-С
249 | УИ200-50/250-С-2.5 | 50-250-2.5-С | 50 | 250 | С | 2.5 | 866 | 866 | 85 | 667 | 8 | 667 | 1529 | 125 | 18 | 4 | 330 | 497 | 664 | 610 | 50-250-2.5-С
250 | УИ200-50/300-С-2.5 | 50-300-2.5-С | 50 | 300 | С | 2.5 | 866 | 866 | 85 | 667 | 8 | 667 | 1529 | 125 | 18 | 4 | 330 | 497 | 664 | 610 | 50-300-2.5-С
251 | УИ200-50/32-Ф-2.5 | 50-32-2.5-Ф | 50 | 32 | Ф | 2.5 | 554 | 554 | 167 | 355 | 8 | 355 | 905 | 125 | 18 | 4 | 330 | 497 | 664 | 610 | 50-32-2.5-Ф
252 | УИ200-50/40-Ф-2.5 | 50-40-2.5-Ф | 50 | 40 | Ф | 2.5 | 569 | 569 | 167 | 370 | 8 | 370 | 935 | 125 | 18 | 4 | 330 | 497 | 664 | 610 | 50-40-2.5-Ф
253 | УИ200-50-Ф-2.5 | 50-50-2.5-Ф | 50 | 50 | Ф | 2.5 | 508 | 508 | 167 | 309 | 8 | 309 | 813 | 125 | 18 | 4 | 330 | 497 | 664 | 610 | 50-50-2.5-Ф
254 | УИ200-50/65-Ф-2.5 | 50-65-2.5-Ф | 50 | 65 | Ф | 2.5 | 579 | 579 | 167 | 380 | 8 | 380 | 955 | 125 | 18 | 4 | 330 | 497 | 664 | 610 | 50-65-2.5-Ф
255 | УИ200-50/80-Ф-2.5 | 50-80-2.5-Ф | 50 | 80 | Ф | 2.5 | 584 | 584 | 167 | 385 | 8 | 385 | 965 | 125 | 18 | 4 | 330 | 497 | 664 | 610 | 50-80-2.5-Ф
256 | УИ200-50/100-Ф-2.5 | 50-100-2.5-Ф | 50 | 100 | Ф | 2.5 | 594 | 594 | 167 | 390 | 8 | 390 | 980 | 125 | 18 | 4 | 330 | 497 | 664 | 610 | 50-100-2.5-Ф
257 | УИ200-50/150-Ф-2.5 | 50-150-2.5-Ф | 50 | 150 | Ф | 2.5 | 720 | 720 | 167 | 521 | 8 | 521 | 1237 | 125 | 18 | 4 | 330 | 497 | 664 | 610 | 50-150-2.5-Ф
258 | УИ200-50/200-Ф-2.5 | 50-200-2.5-Ф | 50 | 200 | Ф | 2.5 | 685 | 685 | 167 | 486 | 8 | 486 | 1167 | 125 | 18 | 4 | 330 | 497 | 664 | 610 | 50-200-2.5-Ф
259 | УИ200-50/250-Ф-2.5 | 50-250-2.5-Ф | 50 | 250 | Ф | 2.5 | 866 | 866 | 167 | 667 | 8 | 667 | 1529 | 125 | 18 | 4 | 330 | 497 | 664 | 610 | 50-250-2.5-Ф
260 | УИ200-50/300-Ф-2.5 | 50-300-2.5-Ф | 50 | 300 | Ф | 2.5 | 866 | 866 | 167 | 667 | 8 | 667 | 1529 | 125 | 18 | 4 | 330 | 497 | 664 | 610 | 50-300-2.5-Ф
261 | УИ200-50/32-С-4.0 | 50-32-4.0-С | 50 | 32 | С | 4.0 | 595 | 595 | 85 | 415 | 8 | 415 | 1006 | 125 | 18 | 4 | 330 | 497 | 664 | 610 | 50-32-4.0-С
262 | УИ200-50/40-С-4.0 | 50-40-4.0-С | 50 | 40 | С | 4.0 | 610 | 610 | 85 | 430 | 8 | 430 | 1036 | 125 | 18 | 4 | 330 | 497 | 664 | 610 | 50-40-4.0-С
263 | УИ200-50-С-4.0 | 50-50-4.0-С | 50 | 50 | С | 4.0 | 549 | 549 | 85 | 369 | 6 | 369 | 914 | 125 | 18 | 4 | 330 | 497 | 664 | 610 | 50-50-4.0-С
264 | УИ200-50/65-С-4.0 | 50-65-4.0-С | 50 | 65 | С | 4.0 | 620 | 620 | 85 | 440 | 8 | 440 | 1056 | 125 | 18 | 4 | 330 | 497 | 664 | 610 | 50-65-4.0-С
265 | УИ200-50/80-С-4.0 | 50-80-4.0-С | 50 | 80 | С | 4.0 | 625 | 625 | 85 | 445 | 6 | 445 | 1066 | 125 | 18 | 4 | 330 | 497 | 664 | 610 | 50-80-4.0-С
266 | УИ200-50/100-С-4.0 | 50-100-4.0-С | 50 | 100 | С | 4.0 | 630 | 630 | 85 | 450 | 6 | 450 | 1076 | 125 | 18 | 4 | 330 | 497 | 664 | 610 | 50-100-4.0-С
267 | УИ200-50/150-С-4.0 | 50-150-4.0-С | 50 | 150 | С | 4.0 | 761 | 761 | 85 | 581 | 6 | 581 | 1338 | 125 | 18 | 4 | 330 | 497 | 664 | 610 | 50-150-4.0-С
268 | УИ200-50/200-С-4.0 | 50-200-4.0-С | 50 | 200 | С | 4.0 | 726 | 726 | 85 | 546 | 6 | 546 | 1268 | 125 | 18 | 4 | 330 | 497 | 664 | 610 | 50-200-4.0-С
269 | УИ200-50/250-С-4.0 | 50-250-4.0-С | 50 | 250 | С | 4.0 | 907 | 907 | 85 | 727 | 8 | 727 | 1630 | 125 | 18 | 4 | 330 | 497 | 664 | 610 | 50-250-4.0-С
270 | УИ200-50/300-С-4.0 | 50-300-4.0-С | 50 | 300 | С | 4.0 | 907 | 907 | 85 | 727 | 8 | 727 | 1630 | 125 | 18 | 4 | 330 | 497 | 664 | 610 | 50-300-4.0-С
271 | УИ200-50/32-Ф-4.0 | 50-32-4.0-Ф | 50 | 32 | Ф | 4.0 | 595 | 595 | 167 | 415 | 8 | 415 | 1006 | 125 | 18 | 4 | 330 | 497 | 664 | 610 | 50-32-4.0-Ф
272 | УИ200-50/40-Ф-4.0 | 50-40-4.0-Ф | 50 | 40 | Ф | 4.0 | 610 | 610 | 167 | 430 | 8 | 430 | 1036 | 125 | 18 | 4 | 330 | 497 | 664 | 610 | 50-40-4.0-Ф
273 | УИ200-50-Ф-4.0 | 50-50-4.0-Ф | 50 | 50 | Ф | 4.0 | 549 | 549 | 167 | 369 | 8 | 369 | 914 | 125 | 18 | 4 | 330 | 497 | 664 | 610 | 50-50-4.0-Ф
274 | УИ200-50/65-Ф-4.0 | 50-65-4.0-Ф | 50 | 65 | Ф | 4.0 | 620 | 620 | 167 | 440 | 8 | 440 | 1056 | 125 | 18 | 4 | 330 | 497 | 664 | 610 | 50-65-4.0-Ф
275 | УИ200-50/80-Ф-4.0 | 50-80-4.0-Ф | 50 | 80 | Ф | 4.0 | 625 | 625 | 167 | 445 | 8 | 445 | 1066 | 125 | 18 | 4 | 330 | 497 | 664 | 610 | 50-80-4.0-Ф
276 | УИ200-50/100-Ф-4.0 | 50-100-4.0-Ф | 50 | 100 | Ф | 4.0 | 630 | 630 | 167 | 450 | 8 | 450 | 1076 | 125 | 18 | 4 | 330 | 497 | 664 | 610 | 50-100-4.0-Ф
277 | УИ200-50/150-Ф-4.0 | 50-150-4.0-Ф | 50 | 150 | Ф | 4.0 | 761 | 761 | 167 | 581 | 8 | 581 | 1338 | 125 | 18 | 4 | 330 | 497 | 664 | 610 | 50-150-4.0-Ф
278 | УИ200-50/200-Ф-4.0 | 50-200-4.0-Ф | 50 | 200 | Ф | 4.0 | 726 | 726 | 167 | 546 | 8 | 546 | 1268 | 125 | 18 | 4 | 330 | 497 | 664 | 610 | 50-200-4.0-Ф
279 | УИ200-50/250-Ф-4.0 | 50-250-4.0-Ф | 50 | 250 | Ф | 4.0 | 907 | 907 | 167 | 727 | 8 | 727 | 1630 | 125 | 18 | 4 | 330 | 497 | 664 | 610 | 50-250-4.0-Ф
280 | УИ200-50/300-Ф-4.0 | 50-300-4.0-Ф | 50 | 300 | Ф | 4.0 | 907 | 907 | 167 | 727 | 8 | 727 | 1630 | 125 | 18 | 4 | 330 | 497 | 664 | 610 | 50-300-4.0-Ф
281 | УИ200-50/32-С-6.3 | 50-32-6.3-С | 50 | 32 | С | 6.3 | 617 | 617 | 85 | 437 | 8 | 437 | 1050 | 135 | 22 | 4 | 330 | 497 | 664 | 610 | 50-32-6.3-С
282 | УИ200-50/40-С-6.3 | 50-40-6.3-С | 50 | 40 | С | 6.3 | 632 | 632 | 85 | 452 | 8 | 452 | 1080 | 135 | 22 | 4 | 330 | 497 | 664 | 610 | 50-40-6.3-С
283 | УИ200-50-С-6.3 | 50-50-6.3-С | 50 | 50 | С | 6.3 | 571 | 571 | 85 | 391 | 8 | 391 | 958 | 135 | 22 | 4 | 330 | 497 | 664 | 610 | 50-50-6.3-С
284 | УИ200-50/65-С-6.3 | 50-65-6.3-С | 50 | 65 | С | 6.3 | 642 | 642 | 85 | 462 | 8 | 462 | 1100 | 135 | 22 | 4 | 330 | 497 | 664 | 610 | 50-65-6.3-С
285 | УИ200-50/80-С-6.3 | 50-80-6.3-С | 50 | 80 | С | 6.3 | 647 | 647 | 85 | 467 | 8 | 467 | 1110 | 135 | 22 | 4 | 330 | 497 | 664 | 610 | 50-80-6.3-С
286 | УИ200-50/100-С-6.3 | 50-100-6.3-С | 50 | 100 | С | 6.3 | 652 | 652 | 85 | 472 | 8 | 472 | 1120 | 135 | 22 | 4 | 330 | 497 | 664 | 610 | 50-100-6.3-С
287 | УИ200-50/150-С-6.3 | 50-150-6.3-С | 50 | 150 | С | 6.3 | 783 | 783 | 85 | 603 | 8 | 603 | 1382 | 135 | 22 | 4 | 330 | 497 | 664 | 610 | 50-150-6.3-С
288 | УИ200-50/200-С-6.3 | 50-200-6.3-С | 50 | 200 | С | 6.3 | 748 | 748 | 85 | 568 | 8 | 568 | 1312 | 135 | 22 | 4 | 330 | 497 | 664 | 610 | 50-200-6.3-С
289 | УИ200-50/250-С-6.3 | 50-250-6.3-С | 50 | 250 | С | 6.3 | 929 | 929 | 85 | 749 | 8 | 749 | 1674 | 135 | 22 | 4 | 330 | 497 | 664 | 610 | 50-250-6.3-С
290 | УИ200-50/300-С-6.3 | 50-300-6.3-С | 50 | 300 | С | 6.3 | 929 | 929 | 85 | 749 | 8 | 749 | 1674 | 135 | 22 | 4 | 330 | 497 | 664 | 610 | 50-300-6.3-С
291 | УИ200-50/32-Ф-6.3 | 50-32-6.3-Ф | 50 | 32 | Ф | 6.3 | 617 | 617 | 167 | 437 | 8 | 437 | 1050 | 135 | 22 | 4 | 330 | 497 | 664 | 610 | 50-32-6.3-Ф
292 | УИ200-50/40-Ф-6.3 | 50-40-6.3-Ф | 50 | 40 | Ф | 6.3 | 632 | 632 | 167 | 452 | 8 | 452 | 1080 | 135 | 22 | 4 | 330 | 497 | 664 | 610 | 50-40-6.3-Ф
293 | УИ200-50-Ф-6.3 | 50-50-6.3-Ф | 50 | 50 | Ф | 6.3 | 571 | 571 | 167 | 391 | 8 | 391 | 958 | 135 | 22 | 4 | 330 | 497 | 664 | 610 | 50-50-6.3-Ф
294 | УИ200-50/65-Ф-6.3 | 50-65-6.3-Ф | 50 | 65 | Ф | 6.3 | 642 | 642 | 167 | 462 | 8 | 462 | 1100 | 135 | 22 | 4 | 330 | 497 | 664 | 610 | 50-65-6.3-Ф
295 | УИ200-50/80-Ф-6.3 | 50-80-6.3-Ф | 50 | 80 | Ф | 6.3 | 647 | 647 | 167 | 467 | 8 | 467 | 1110 | 135 | 22 | 4 | 330 | 497 | 664 | 610 | 50-80-6.3-Ф
296 | УИ200-50/100-Ф-6.3 | 50-100-6.3-Ф | 50 | 100 | Ф | 6.3 | 652 | 652 | 167 | 472 | 8 | 472 | 1120 | 135 | 22 | 4 | 330 | 497 | 664 | 610 | 50-100-6.3-Ф
297 | УИ200-50/150-Ф-6.3 | 50-150-6.3-Ф | 50 | 150 | Ф | 6.3 | 783 | 783 | 167 | 603 | 8 | 603 | 1382 | 135 | 22 | 4 | 330 | 497 | 664 | 610 | 50-150-6.3-Ф
298 | УИ200-50/200-Ф-6.3 | 50-200-6.3-Ф | 50 | 200 | Ф | 6.3 | 748 | 748 | 167 | 568 | 8 | 568 | 1312 | 135 | 22 | 4 | 330 | 497 | 664 | 610 | 50-200-6.3-Ф
299 | УИ200-50/250-Ф-6.3 | 50-250-6.3-Ф | 50 | 250 | Ф | 6.3 | 929 | 929 | 167 | 749 | 8 | 749 | 1674 | 135 | 22 | 4 | 330 | 497 | 664 | 610 | 50-250-6.3-Ф
300 | УИ200-50/300-Ф-6.3 | 50-300-6.3-Ф | 50 | 300 | Ф | 6.3 | 929 | 929 | 167 | 749 | 8 | 749 | 1674 | 135 | 22 | 4 | 330 | 497 | 664 | 610 | 50-300-6.3-Ф
301 | УИ200-65-С-2.5 | 65-65-2.5-С | 65 | 65 | С | 2.5 | 660 | 660 | 98 | 355 | 5 | 355 | 1011 |  |  |  | 345 | 512 | 679 | 618 | 65-65-2.5-С
302 | УИ200-65/80-С-2.5 | 65-80-2.5-С | 65 | 80 | С | 2.5 | 736 | 736 | 98 | 431 | 5 | 431 | 1163 |  |  |  | 345 | 512 | 679 | 618 | 65-80-2.5-С
303 | УИ200-65/100-С-2.5 | 65-100-2.5-С | 65 | 100 | С | 2.5 | 741 | 741 | 98 | 436 | 5 | 436 | 1173 |  |  |  | 345 | 512 | 679 | 618 | 65-100-2.5-С
304 | УИ200-65/150-С-2.5 | 65-150-2.5-С | 65 | 150 | С | 2.5 | 872 | 872 | 98 | 567 | 5 | 567 | 1435 |  |  |  | 345 | 512 | 679 | 618 | 65-150-2.5-С
305 | УИ200-65-Ф-2.5 | 65-65-2.5-Ф | 65 | 65 | Ф | 2.5 | 660 | 660 | 160 | 355 | 5 | 355 | 1011 |  |  |  | 345 | 512 | 679 | 618 | 65-65-2.5-Ф
306 | УИ200-65/80-Ф-2.5 | 65-80-2.5-Ф | 65 | 80 | Ф | 2.5 | 736 | 736 | 160 | 411 | 5 | 411 | 1143 |  |  |  | 345 | 512 | 679 | 618 | 65-80-2.5-Ф
307 | УИ200-65/100-Ф-2.5 | 65-100-2.5-Ф | 65 | 100 | Ф | 2.5 | 741 | 741 | 160 | 416 | 5 | 416 | 1153 |  |  |  | 345 | 512 | 679 | 618 | 65-100-2.5-Ф
308 | УИ200-65/150-Ф-2.5 | 65-150-2.5-Ф | 65 | 150 | Ф | 2.5 | 872 | 872 | 160 | 547 | 5 | 547 | 1415 |  |  |  | 345 | 512 | 679 | 618 | 65-150-2.5-Ф
309 | УИ200-65-С-4.0 | 65-65-4.0-С | 65 | 65 | С | 4.0 | 704 | 704 | 98 | 399 | 5 | 399 | 1099 |  |  |  | 345 | 512 | 679 | 618 | 65-65-4.0-С
310 | УИ200-65/80-С-4.0 | 65-80-4.0-С | 65 | 80 | С | 4.0 | 785 | 785 | 98 | 475 | 5 | 475 | 1256 |  |  |  | 345 | 512 | 679 | 618 | 65-80-4.0-С
311 | УИ200-65/100-С-4.0 | 65-100-4.0-С | 65 | 100 | С | 4.0 | 790 | 790 | 98 | 480 | 5 | 480 | 1266 |  |  |  | 345 | 512 | 679 | 618 | 65-100-4.0-С
312 | УИ200-65/150-С-4.0 | 65-150-4.0-С | 65 | 150 | С | 4.0 | 921 | 921 | 98 | 611 | 5 | 611 | 1528 |  |  |  | 345 | 512 | 679 | 618 | 65-150-4.0-С
313 | УИ200-65-Ф-4.0 | 65-65-4.0-Ф | 65 | 65 | Ф | 4.0 | 704 | 704 | 160 | 399 | 5 | 399 | 1099 |  |  |  | 345 | 512 | 679 | 618 | 65-65-4.0-Ф
314 | УИ200-65/80-Ф-4.0 | 65-80-4.0-Ф | 65 | 80 | Ф | 4.0 | 785 | 785 | 160 | 475 | 5 | 475 | 1256 |  |  |  | 345 | 512 | 679 | 618 | 65-80-4.0-Ф
315 | УИ200-65/100-Ф-4.0 | 65-100-4.0-Ф | 65 | 100 | Ф | 4.0 | 790 | 790 | 160 | 480 | 5 | 480 | 1266 |  |  |  | 345 | 512 | 679 | 618 | 65-100-4.0-Ф
316 | УИ200-65/150-Ф-4.0 | 65-150-4.0-Ф | 65 | 150 | Ф | 4.0 | 921 | 921 | 160 | 611 | 5 | 611 | 1528 |  |  |  | 345 | 512 | 679 | 618 | 65-150-4.0-Ф
317 | УИ200-65-С-6.3 | 65-65-6.3-С | 65 | 65 | С | 6.3 | 726 | 726 | 98 | 421 | 5 | 421 | 1143 |  |  |  | 345 | 512 | 679 | 618 | 65-65-6.3-С
318 | УИ200-65/80-С-6.3 | 65-80-6.3-С | 65 | 80 | С | 6.3 | 807 | 807 | 98 | 497 | 5 | 497 | 1300 |  |  |  | 345 | 512 | 679 | 618 | 65-80-6.3-С
319 | УИ200-65/100-С-6.3 | 65-100-6.3-С | 65 | 100 | С | 6.3 | 812 | 812 | 98 | 502 | 5 | 502 | 1310 |  |  |  | 345 | 512 | 679 | 618 | 65-100-6.3-С
320 | УИ200-65/150-С-6.3 | 65-150-6.3-С | 65 | 150 | С | 6.3 | 943 | 943 | 98 | 633 | 5 | 633 | 1572 |  |  |  | 345 | 512 | 679 | 618 | 65-150-6.3-С
321 | УИ200-65-Ф-6.3 | 65-65-6.3-Ф | 65 | 65 | Ф | 6.3 | 726 | 726 | 160 | 421 | 5 | 421 | 1143 |  |  |  | 345 | 512 | 679 | 618 | 65-65-6.3-Ф
322 | УИ200-65/80-Ф-6.3 | 65-80-6.3-Ф | 65 | 80 | Ф | 6.3 | 807 | 807 | 160 | 497 | 5 | 497 | 1300 |  |  |  | 345 | 512 | 679 | 618 | 65-80-6.3-Ф
323 | УИ200-65/100-Ф-6.3 | 65-100-6.3-Ф | 65 | 100 | Ф | 6.3 | 812 | 812 | 160 | 502 | 5 | 502 | 1310 |  |  |  | 345 | 512 | 679 | 618 | 65-100-6.3-Ф
324 | УИ200-65/150-Ф-6.3 | 65-150-6.3-Ф | 65 | 150 | Ф | 6.3 | 943 | 943 | 160 | 633 | 5 | 633 | 1572 |  |  |  | 345 | 512 | 679 | 618 | 65-150-6.3-Ф
325 | УИ200-80/50-С-2.5 | 80-50-2.5-С | 80 | 50 | С | 2.5 | 886 | 886 | 110 | 486 | 5 | 486 | 1368 |  |  |  | 355 | 522 | 689 | 625 | 80-50-2.5-С
326 | УИ200-80/65-С-2.5 | 80-65-2.5-С | 80 | 65 | С | 2.5 | 886 | 886 | 110 | 486 | 5 | 486 | 1368 |  |  |  | 355 | 522 | 689 | 625 | 80-65-2.5-С
327 | УИ200-80-С-2.5 | 80-80-2.5-С | 80 | 80 | С | 2.5 | 810 | 810 | 110 | 410 | 5 | 410 | 1216 |  |  |  | 355 | 522 | 689 | 625 | 80-80-2.5-С
328 | УИ200-80/100-С-2.5 | 80-100-2.5-С | 80 | 100 | С | 2.5 | 891 | 891 | 110 | 491 | 5 | 491 | 1378 |  |  |  | 355 | 522 | 689 | 625 | 80-100-2.5-С
329 | УИ200-80/150-С-2.5 | 80-150-2.5-С | 80 | 150 | С | 2.5 | 941 | 941 | 110 | 541 | 5 | 541 | 1478 |  |  |  | 355 | 522 | 689 | 625 | 80-150-2.5-С
330 | УИ200-80/200-С-2.5 | 80-200-2.5-С | 80 | 200 | С | 2.5 | 1082 | 1082 | 110 | 682 | 5 | 682 | 1760 |  |  |  | 355 | 522 | 689 | 625 | 80-200-2.5-С
331 | УИ200-80/250-С-2.5 | 80-250-2.5-С | 80 | 250 | С | 2.5 | 1122 | 1122 | 110 | 722 | 5 | 722 | 1840 |  |  |  | 355 | 522 | 689 | 625 | 80-250-2.5-С
332 | УИ200-80/300-С-2.5 | 80-300-2.5-С | 80 | 300 | С | 2.5 | 1082 | 1082 | 110 | 682 | 5 | 682 | 1760 |  |  |  | 355 | 522 | 689 | 625 | 80-300-2.5-С
333 | УИ200-80/50-Ф-2.5 | 80-50-2.5-Ф | 80 | 50 | Ф | 2.5 | 886 | 886 | 196 | 486 | 5 | 486 | 1368 |  |  |  | 355 | 522 | 689 | 625 | 80-50-2.5-Ф
334 | УИ200-80/65-Ф-2.5 | 80-65-2.5-Ф | 80 | 65 | Ф | 2.5 | 886 | 886 | 196 | 486 | 5 | 486 | 1368 |  |  |  | 355 | 522 | 689 | 625 | 80-65-2.5-Ф
335 | УИ200-80-Ф-2.5 | 80-80-2.5-Ф | 80 | 80 | Ф | 2.5 | 810 | 810 | 196 | 410 | 5 | 410 | 1216 |  |  |  | 355 | 522 | 689 | 625 | 80-80-2.5-Ф
336 | УИ200-80/100-Ф-2.5 | 80-100-2.5-Ф | 80 | 100 | Ф | 2.5 | 891 | 891 | 196 | 491 | 5 | 491 | 1378 |  |  |  | 355 | 522 | 689 | 625 | 80-100-2.5-Ф
337 | УИ200-80/150-Ф-2.5 | 80-150-2.5-Ф | 80 | 150 | Ф | 2.5 | 941 | 941 | 196 | 541 | 5 | 541 | 1478 |  |  |  | 355 | 522 | 689 | 625 | 80-150-2.5-Ф
338 | УИ200-80/200-Ф-2.5 | 80-200-2.5-Ф | 80 | 200 | Ф | 2.5 | 1082 | 1082 | 196 | 682 | 5 | 682 | 1760 |  |  |  | 355 | 522 | 689 | 625 | 80-200-2.5-Ф
339 | УИ200-80/250-Ф-2.5 | 80-250-2.5-Ф | 80 | 250 | Ф | 2.5 | 1122 | 1122 | 196 | 722 | 5 | 722 | 1840 |  |  |  | 355 | 522 | 689 | 625 | 80-250-2.5-Ф
340 | УИ200-80/300-Ф-2.5 | 80-300-2.5-Ф | 80 | 300 | Ф | 2.5 | 1082 | 1082 | 196 | 682 | 5 | 682 | 1760 |  |  |  | 355 | 522 | 689 | 625 | 80-300-2.5-Ф
341 | УИ200-80/50-С-4.0 | 80-50-4.0-С | 80 | 50 | С | 4.0 | 885 | 885 | 110 | 540 | 5 | 540 | 1421 |  |  |  | 355 | 522 | 689 | 625 | 80-50-4.0-С
342 | УИ200-80/65-С-4.0 | 80-65-4.0-С | 80 | 65 | С | 4.0 | 885 | 885 | 110 | 540 | 5 | 540 | 1421 |  |  |  | 355 | 522 | 689 | 625 | 80-65-4.0-С
343 | УИ200-80-С-4.0 | 80-80-4.0-С | 80 | 80 | С | 4.0 | 859 | 859 | 110 | 469 | 5 | 469 | 1324 |  |  |  | 355 | 522 | 689 | 625 | 80-80-4.0-С
344 | УИ200-80/100-С-4.0 | 80-100-4.0-С | 80 | 100 | С | 4.0 | 890 | 890 | 110 | 545 | 5 | 545 | 1431 |  |  |  | 355 | 522 | 689 | 625 | 80-100-4.0-С
345 | УИ200-80/150-С-4.0 | 80-150-4.0-С | 80 | 150 | С | 4.0 | 990 | 990 | 110 | 600 | 5 | 600 | 1586 |  |  |  | 355 | 522 | 689 | 625 | 80-150-4.0-С
346 | УИ200-80/200-С-4.0 | 80-200-4.0-С | 80 | 200 | С | 4.0 | 1086 | 1086 | 110 | 691 | 5 | 691 | 1773 |  |  |  | 355 | 522 | 689 | 625 | 80-200-4.0-С
347 | УИ200-80/250-С-4.0 | 80-250-4.0-С | 80 | 250 | С | 4.0 | 1131 | 1131 | 110 | 781 | 5 | 781 | 1908 |  |  |  | 355 | 522 | 689 | 625 | 80-250-4.0-С
348 | УИ200-80/300-С-4.0 | 80-300-4.0-С | 80 | 300 | С | 4.0 | 1131 | 1131 | 110 | 781 | 5 | 781 | 1908 |  |  |  | 355 | 522 | 689 | 625 | 80-300-4.0-С
349 | УИ200-80/50-Ф-4.0 | 80-50-4.0-Ф | 80 | 50 | Ф | 4.0 | 885 | 885 | 196 | 540 | 5 | 540 | 1421 |  |  |  | 355 | 522 | 689 | 625 | 80-50-4.0-Ф
350 | УИ200-80/65-Ф-4.0 | 80-65-4.0-Ф | 80 | 65 | Ф | 4.0 | 885 | 885 | 196 | 540 | 5 | 540 | 1421 |  |  |  | 355 | 522 | 689 | 625 | 80-65-4.0-Ф
351 | УИ200-80-Ф-4.0 | 80-80-4.0-Ф | 80 | 80 | Ф | 4.0 | 859 | 859 | 196 | 469 | 5 | 469 | 1324 |  |  |  | 355 | 522 | 689 | 625 | 80-80-4.0-Ф
352 | УИ200-80/100-Ф-4.0 | 80-100-4.0-Ф | 80 | 100 | Ф | 4.0 | 890 | 890 | 196 | 545 | 5 | 545 | 1431 |  |  |  | 355 | 522 | 689 | 625 | 80-100-4.0-Ф
353 | УИ200-80/150-Ф-4.0 | 80-150-4.0-Ф | 80 | 150 | Ф | 4.0 | 990 | 990 | 196 | 600 | 5 | 600 | 1586 |  |  |  | 355 | 522 | 689 | 625 | 80-150-4.0-Ф
354 | УИ200-80/200-Ф-4.0 | 80-200-4.0-Ф | 80 | 200 | Ф | 4.0 | 1086 | 1086 | 196 | 691 | 5 | 691 | 1773 |  |  |  | 355 | 522 | 689 | 625 | 80-200-4.0-Ф
355 | УИ200-80/250-Ф-4.0 | 80-250-4.0-Ф | 80 | 250 | Ф | 4.0 | 1131 | 1131 | 196 | 781 | 5 | 781 | 1908 |  |  |  | 355 | 522 | 689 | 625 | 80-250-4.0-Ф
356 | УИ200-80/300-Ф-4.0 | 80-300-4.0-Ф | 80 | 300 | Ф | 4.0 | 1131 | 1131 | 196 | 781 | 5 | 781 | 1908 |  |  |  | 355 | 522 | 689 | 625 | 80-300-4.0-Ф
357 | УИ200-80/50-С-6.3 | 80-50-6.3-С | 80 | 50 | С | 6.3 | 902 | 902 | 110 | 557 | 5 | 557 | 1455 |  |  |  | 355 | 522 | 689 | 625 | 80-50-6.3-С
358 | УИ200-80/65-С-6.3 | 80-65-6.3-С | 80 | 65 | С | 6.3 | 902 | 902 | 110 | 557 | 5 | 557 | 1455 |  |  |  | 355 | 522 | 689 | 625 | 80-65-6.3-С
359 | УИ200-80-С-6.3 | 80-80-6.3-С | 80 | 80 | С | 6.3 | 876 | 876 | 110 | 486 | 5 | 486 | 1358 |  |  |  | 355 | 522 | 689 | 625 | 80-80-6.3-С
360 | УИ200-80/100-С-6.3 | 80-100-6.3-С | 80 | 100 | С | 6.3 | 907 | 907 | 110 | 562 | 5 | 562 | 1465 |  |  |  | 355 | 522 | 689 | 625 | 80-100-6.3-С
361 | УИ200-80/150-С-6.3 | 80-150-6.3-С | 80 | 150 | С | 6.3 | 1007 | 1007 | 110 | 617 | 5 | 617 | 1620 |  |  |  | 355 | 522 | 689 | 625 | 80-150-6.3-С
362 | УИ200-80/200-С-6.3 | 80-200-6.3-С | 80 | 200 | С | 6.3 | 1103 | 1103 | 110 | 708 | 5 | 708 | 1807 |  |  |  | 355 | 522 | 689 | 625 | 80-200-6.3-С
363 | УИ200-80/250-С-6.3 | 80-250-6.3-С | 80 | 250 | С | 6.3 | 1148 | 1148 | 110 | 798 | 5 | 798 | 1942 |  |  |  | 355 | 522 | 689 | 625 | 80-250-6.3-С
364 | УИ200-80/300-С-6.3 | 80-300-6.3-С | 80 | 300 | С | 6.3 | 1148 | 1148 | 110 | 798 | 5 | 798 | 1942 |  |  |  | 355 | 522 | 689 | 625 | 80-300-6.3-С
365 | УИ200-80/50-Ф-6.3 | 80-50-6.3-Ф | 80 | 50 | Ф | 6.3 | 902 | 902 | 196 | 557 | 5 | 557 | 1455 |  |  |  | 355 | 522 | 689 | 625 | 80-50-6.3-Ф
366 | УИ200-80/65-Ф-6.3 | 80-65-6.3-Ф | 80 | 65 | Ф | 6.3 | 902 | 902 | 196 | 557 | 5 | 557 | 1455 |  |  |  | 355 | 522 | 689 | 625 | 80-65-6.3-Ф
367 | УИ200-80-Ф-6.3 | 80-80-6.3-Ф | 80 | 80 | Ф | 6.3 | 876 | 876 | 196 | 486 | 5 | 486 | 1358 |  |  |  | 355 | 522 | 689 | 625 | 80-80-6.3-Ф
368 | УИ200-80/100-Ф-6.3 | 80-100-6.3-Ф | 80 | 100 | Ф | 6.3 | 907 | 907 | 196 | 562 | 5 | 562 | 1465 |  |  |  | 355 | 522 | 689 | 625 | 80-100-6.3-Ф
369 | УИ200-80/150-Ф-6.3 | 80-150-6.3-Ф | 80 | 150 | Ф | 6.3 | 1007 | 1007 | 196 | 617 | 5 | 617 | 1620 |  |  |  | 355 | 522 | 689 | 625 | 80-150-6.3-Ф
370 | УИ200-80/200-Ф-6.3 | 80-200-6.3-Ф | 80 | 200 | Ф | 6.3 | 1103 | 1103 | 196 | 708 | 5 | 708 | 1807 |  |  |  | 355 | 522 | 689 | 625 | 80-200-6.3-Ф
371 | УИ200-80/250-Ф-6.3 | 80-250-6.3-Ф | 80 | 250 | Ф | 6.3 | 1148 | 1148 | 196 | 798 | 5 | 798 | 1942 |  |  |  | 355 | 522 | 689 | 625 | 80-250-6.3-Ф
372 | УИ200-80/300-Ф-6.3 | 80-300-6.3-Ф | 80 | 300 | Ф | 6.3 | 1148 | 1148 | 196 | 798 | 5 | 798 | 1942 |  |  |  | 355 | 522 | 689 | 625 | 80-300-6.3-Ф
373 | УИ200-100/50-С-2.5 | 100-50-2.5-С | 100 | 50 | С | 2.5 | 1092 | 1092 | 110 | 592 | 5 | 592 | 1680 |  |  |  | 360 | 527 | 527 | 635 | 100-50-2.5-С
374 | УИ200-100-С-2.5 | 100-100-2.5-С | 100 | 100 | С | 2.5 | 1011 | 1011 | 110 | 511 | 5 | 511 | 1518 |  |  |  | 360 | 527 | 527 | 635 | 100-100-2.5-С
375 | УИ200-100/150-С-2.5 | 100-150-2.5-С | 100 | 150 | С | 2.5 | 1142 | 1142 | 110 | 642 | 5 | 642 | 1780 |  |  |  | 360 | 527 | 527 | 635 | 100-150-2.5-С
376 | УИ200-100/200-С-2.5 | 100-200-2.5-С | 100 | 200 | С | 2.5 | 1107 | 1107 | 110 | 607 | 5 | 607 | 1710 |  |  |  | 360 | 527 | 527 | 635 | 100-200-2.5-С
377 | УИ200-100/250-С-2.5 | 100-250-2.5-С | 100 | 250 | С | 2.5 | 1288 | 1288 | 110 | 788 | 5 | 788 | 2072 |  |  |  | 360 | 527 | 527 | 635 | 100-250-2.5-С
378 | УИ200-100/300-С-2.5 | 100-300-2.5-С | 100 | 300 | С | 2.5 | 1288 | 1288 | 110 | 788 | 5 | 788 | 2072 |  |  |  | 360 | 527 | 527 | 635 | 100-300-2.5-С
379 | УИ200-100/50-Ф-2.5 | 100-50-2.5-Ф | 100 | 50 | Ф | 2.5 | 1092 | 1092 | 160 | 592 | 5 | 592 | 1680 |  |  |  | 360 | 527 | 527 | 635 | 100-50-2.5-Ф
380 | УИ200-100-Ф-2.5 | 100-100-2.5-Ф | 100 | 100 | Ф | 2.5 | 1011 | 1011 | 160 | 511 | 5 | 511 | 1518 |  |  |  | 360 | 527 | 527 | 635 | 100-100-2.5-Ф
381 | УИ200-100/150-Ф-2.5 | 100-150-2.5-Ф | 100 | 150 | Ф | 2.5 | 1142 | 1142 | 160 | 642 | 5 | 642 | 1780 |  |  |  | 360 | 527 | 527 | 635 | 100-150-2.5-Ф
382 | УИ200-100/200-Ф-2.5 | 100-200-2.5-Ф | 100 | 200 | Ф | 2.5 | 1107 | 1107 | 160 | 607 | 5 | 607 | 1710 |  |  |  | 360 | 527 | 527 | 635 | 100-200-2.5-Ф
383 | УИ200-100/250-Ф-2.5 | 100-250-2.5-Ф | 100 | 250 | Ф | 2.5 | 1288 | 1288 | 160 | 788 | 5 | 788 | 2072 |  |  |  | 360 | 527 | 527 | 635 | 100-250-2.5-Ф
384 | УИ200-100/300-Ф-2.5 | 100-300-2.5-Ф | 100 | 300 | Ф | 2.5 | 1288 | 1288 | 160 | 788 | 5 | 788 | 2072 |  |  |  | 360 | 527 | 527 | 635 | 100-300-2.5-Ф
385 | УИ200-100/50-С-4.0 | 100-50-4.0-С | 100 | 50 | С | 4.0 | 1150 | 1150 | 110 | 620 | 5 | 620 | 1766 |  |  |  | 360 | 527 | 527 | 635 | 100-50-4.0-С
386 | УИ200-100-С-4.0 | 100-100-4.0-С | 100 | 100 | С | 4.0 | 1069 | 1069 | 110 | 539 | 5 | 539 | 1604 |  |  |  | 360 | 527 | 527 | 635 | 100-100-4.0-С
387 | УИ200-100/150-С-4.0 | 100-150-4.0-С | 100 | 150 | С | 4.0 | 1200 | 1200 | 110 | 670 | 5 | 670 | 1866 |  |  |  | 360 | 527 | 527 | 635 | 100-150-4.0-С
388 | УИ200-100/200-С-4.0 | 100-200-4.0-С | 100 | 200 | С | 4.0 | 1165 | 1165 | 110 | 635 | 5 | 635 | 1796 |  |  |  | 360 | 527 | 527 | 635 | 100-200-4.0-С
389 | УИ200-100/250-С-4.0 | 100-250-4.0-С | 100 | 250 | С | 4.0 | 1346 | 1346 | 110 | 816 | 5 | 816 | 2158 |  |  |  | 360 | 527 | 527 | 635 | 100-250-4.0-С
390 | УИ200-100/300-С-4.0 | 100-300-4.0-С | 100 | 300 | С | 4.0 | 1346 | 1346 | 110 | 816 | 5 | 816 | 2158 |  |  |  | 360 | 527 | 527 | 635 | 100-300-4.0-С
391 | УИ200-100/50-Ф-4.0 | 100-50-4.0-Ф | 100 | 50 | Ф | 4.0 | 1150 | 1150 | 160 | 620 | 5 | 620 | 1766 |  |  |  | 360 | 527 | 527 | 635 | 100-50-4.0-Ф
392 | УИ200-100-Ф-4.0 | 100-100-4.0-Ф | 100 | 100 | Ф | 4.0 | 1069 | 1069 | 160 | 539 | 5 | 539 | 1604 |  |  |  | 360 | 527 | 527 | 635 | 100-100-4.0-Ф
393 | УИ200-100/150-Ф-4.0 | 100-150-4.0-Ф | 100 | 150 | Ф | 4.0 | 1200 | 1200 | 160 | 670 | 5 | 670 | 1866 |  |  |  | 360 | 527 | 527 | 635 | 100-150-4.0-Ф
394 | УИ200-100/200-Ф-4.0 | 100-200-4.0-Ф | 100 | 200 | Ф | 4.0 | 1165 | 1165 | 160 | 635 | 5 | 635 | 1796 |  |  |  | 360 | 527 | 527 | 635 | 100-200-4.0-Ф
395 | УИ200-100/250-Ф-4.0 | 100-250-4.0-Ф | 100 | 250 | Ф | 4.0 | 1346 | 1346 | 160 | 816 | 5 | 816 | 2158 |  |  |  | 360 | 527 | 527 | 635 | 100-250-4.0-Ф
396 | УИ200-100/300-Ф-4.0 | 100-300-4.0-Ф | 100 | 300 | Ф | 4.0 | 1346 | 1346 | 160 | 816 | 5 | 816 | 2158 |  |  |  | 360 | 527 | 527 | 635 | 100-300-4.0-Ф
397 | УИ200-100/50-С-6.3 | 100-50-6.3-С | 100 | 50 | С | 6.3 | 1162 | 1162 | 110 | 632 | 5 | 632 | 1790 |  |  |  | 360 | 527 | 527 | 635 | 100-50-6.3-С
398 | УИ200-100-С-6.3 | 100-100-6.3-С | 100 | 100 | С | 6.3 | 1081 | 1081 | 110 | 551 | 5 | 551 | 1628 |  |  |  | 360 | 527 | 527 | 635 | 100-100-6.3-С
399 | УИ200-100/150-С-6.3 | 100-150-6.3-С | 100 | 150 | С | 6.3 | 1212 | 1212 | 110 | 682 | 5 | 682 | 1890 |  |  |  | 360 | 527 | 527 | 635 | 100-150-6.3-С
400 | УИ200-100/200-С-6.3 | 100-200-6.3-С | 100 | 200 | С | 6.3 | 1177 | 1177 | 110 | 647 | 5 | 647 | 1820 |  |  |  | 360 | 527 | 527 | 635 | 100-200-6.3-С
401 | УИ200-100/250-С-6.3 | 100-250-6.3-С | 100 | 250 | С | 6.3 | 1358 | 1358 | 110 | 828 | 5 | 828 | 2182 |  |  |  | 360 | 527 | 527 | 635 | 100-250-6.3-С
402 | УИ200-100/300-С-6.3 | 100-300-6.3-С | 100 | 300 | С | 6.3 | 1358 | 1358 | 110 | 828 | 5 | 828 | 2182 |  |  |  | 360 | 527 | 527 | 635 | 100-300-6.3-С
403 | УИ200-100/50-Ф-6.3 | 100-50-6.3-Ф | 100 | 50 | Ф | 6.3 | 1162 | 1162 | 160 | 632 | 5 | 632 | 1790 |  |  |  | 360 | 527 | 527 | 635 | 100-50-6.3-Ф
404 | УИ200-100-Ф-6.3 | 100-100-6.3-Ф | 100 | 100 | Ф | 6.3 | 1081 | 1081 | 160 | 551 | 5 | 551 | 1628 |  |  |  | 360 | 527 | 527 | 635 | 100-100-6.3-Ф
405 | УИ200-100/150-Ф-6.3 | 100-150-6.3-Ф | 100 | 150 | Ф | 6.3 | 1212 | 1212 | 160 | 682 | 5 | 682 | 1890 |  |  |  | 360 | 527 | 527 | 635 | 100-150-6.3-Ф
406 | УИ200-100/200-Ф-6.3 | 100-200-6.3-Ф | 100 | 200 | Ф | 6.3 | 1177 | 1177 | 160 | 647 | 5 | 647 | 1820 |  |  |  | 360 | 527 | 527 | 635 | 100-200-6.3-Ф
407 | УИ200-100/250-Ф-6.3 | 100-250-6.3-Ф | 100 | 250 | Ф | 6.3 | 1358 | 1358 | 160 | 828 | 5 | 828 | 2182 |  |  |  | 360 | 527 | 527 | 635 | 100-250-6.3-Ф
408 | УИ200-100/300-Ф-6.3 | 100-300-6.3-Ф | 100 | 300 | Ф | 6.3 | 1358 | 1358 | 160 | 828 | 5 | 828 | 2182 |  |  |  | 360 | 527 | 527 | 635 | 100-300-6.3-Ф
409 | УИ200-125-Ф-2.5 | 125-125-2.5-Ф | 125 | 125 | Ф | 2.5 | 1259 | 1259 | 260 | 659 | 5 | 659 | 1914 |  |  |  | 360 | 527 | 527 | 645 | 125-125-2.5-Ф
410 | УИ200-125/150-Ф-2.5 | 125-150-2.5-Ф | 125 | 150 | Ф | 2.5 | 1390 | 1390 | 260 | 790 | 5 | 790 | 2176 |  |  |  | 360 | 527 | 527 | 645 | 125-150-2.5-Ф
411 | УИ200-125/200-Ф-2.5 | 125-200-2.5-Ф | 125 | 200 | Ф | 2.5 | 1400 | 1400 | 260 | 800 | 5 | 800 | 2196 |  |  |  | 360 | 527 | 527 | 645 | 125-200-2.5-Ф
412 | УИ200-125/250-Ф-2.5 | 125-250-2.5-Ф | 125 | 250 | Ф | 2.5 | 1581 | 1581 | 260 | 981 | 5 | 981 | 2558 |  |  |  | 360 | 527 | 527 | 645 | 125-250-2.5-Ф
413 | УИ200-125-Ф-4.0 | 125-125-4.0-Ф | 125 | 125 | Ф | 4.0 | 1319 | 1319 | 260 | 719 | 5 | 719 | 2034 |  |  |  | 360 | 527 | 527 | 645 | 125-125-4.0-Ф
414 | УИ200-125/150-Ф-4.0 | 125-150-4.0-Ф | 125 | 150 | Ф | 4.0 | 1450 | 1450 | 260 | 850 | 5 | 850 | 2296 |  |  |  | 360 | 527 | 527 | 645 | 125-150-4.0-Ф
415 | УИ200-125/200-Ф-4.0 | 125-200-4.0-Ф | 125 | 200 | Ф | 4.0 | 1460 | 1460 | 260 | 860 | 5 | 860 | 2316 |  |  |  | 360 | 527 | 527 | 645 | 125-200-4.0-Ф
416 | УИ200-125/250-Ф-4.0 | 125-250-4.0-Ф | 125 | 250 | Ф | 4.0 | 1641 | 1641 | 260 | 1041 | 5 | 1041 | 2678 |  |  |  | 360 | 527 | 527 | 645 | 125-250-4.0-Ф
417 | УИ200-125-Ф-6.3 | 125-125-6.3-Ф | 125 | 125 | Ф | 6.3 | 1349 | 1349 | 260 | 749 | 5 | 749 | 2094 |  |  |  | 365 | 532 | 532 | 650 | 125-125-6.3-Ф
418 | УИ200-125/150-Ф-6.3 | 125-150-6.3-Ф | 125 | 150 | Ф | 6.3 | 1480 | 1480 | 260 | 880 | 5 | 880 | 2356 |  |  |  | 365 | 532 | 532 | 650 | 125-150-6.3-Ф
419 | УИ200-125/200-Ф-6.3 | 125-200-6.3-Ф | 125 | 200 | Ф | 6.3 | 1490 | 1490 | 260 | 890 | 5 | 890 | 2376 |  |  |  | 365 | 532 | 532 | 650 | 125-200-6.3-Ф
420 | УИ200-125/250-Ф-6.3 | 125-250-6.3-Ф | 125 | 250 | Ф | 6.3 | 1671 | 1671 | 260 | 1071 | 5 | 1071 | 2738 |  |  |  | 365 | 532 | 532 | 650 | 125-250-6.3-Ф
421 | УИ200-150/100-Ф-2.5 | 150-100-2.5-Ф | 150 | 100 | Ф | 2.5 | 1640 | 1640 | 300 | 890 | 5 | 890 | 2526 |  |  |  | 370 | 537 | 537 | 655 | 150-100-2.5-Ф
422 | УИ200-150-Ф-2.5 | 150-150-2.5-Ф | 150 | 150 | Ф | 2.5 | 1509 | 1509 | 300 | 759 | 5 | 759 | 2264 |  |  |  | 370 | 537 | 537 | 655 | 150-150-2.5-Ф
423 | УИ200-150/200-Ф-2.5 | 150-200-2.5-Ф | 150 | 200 | Ф | 2.5 | 1650 | 1650 | 300 | 900 | 5 | 900 | 2546 |  |  |  | 370 | 537 | 537 | 655 | 150-200-2.5-Ф
424 | УИ200-150/250-Ф-2.5 | 150-250-2.5-Ф | 150 | 250 | Ф | 2.5 | 1840 | 1840 | 300 | 1081 | 5 | 1081 | 2917 |  |  |  | 370 | 537 | 537 | 655 | 150-250-2.5-Ф
425 | УИ200-150/300-Ф-2.5 | 150-300-2.5-Ф | 150 | 300 | Ф | 2.5 | 1840 | 1840 | 300 | 1081 | 5 | 1081 | 2917 |  |  |  | 370 | 537 | 537 | 655 | 150-300-2.5-Ф
426 | УИ200-150/100-Ф-4.0 | 150-100-4.0-Ф | 150 | 100 | Ф | 4.0 | 1703 | 1703 | 270 | 881 | 5 | 881 | 2580 |  |  |  | 375 | 460 | 460 | 655 | 150-100-4.0-Ф
427 | УИ200-150-Ф-4.0 | 150-150-4.0-Ф | 150 | 150 | Ф | 4.0 | 1572 | 1572 | 270 | 750 | 5 | 750 | 2318 |  |  |  | 375 | 460 | 460 | 655 | 150-150-4.0-Ф
428 | УИ200-150/200-Ф-4.0 | 150-200-4.0-Ф | 150 | 200 | Ф | 4.0 | 1713 | 1713 | 270 | 891 | 5 | 891 | 2600 |  |  |  | 375 | 460 | 460 | 655 | 150-200-4.0-Ф
429 | УИ200-150/250-Ф-4.0 | 150-250-4.0-Ф | 150 | 250 | Ф | 4.0 | 1894 | 1894 | 270 | 1072 | 5 | 1072 | 2962 |  |  |  | 375 | 460 | 460 | 655 | 150-250-4.0-Ф
430 | УИ200-150/300-Ф-4.0 | 150-300-4.0-Ф | 150 | 300 | Ф | 4.0 | 1894 | 1894 | 270 | 1072 | 5 | 1072 | 2962 |  |  |  | 375 | 460 | 460 | 655 | 150-300-4.0-Ф
431 | УИ200-150/100-Ф-6.3 | 150-100-6.3-Ф | 150 | 100 | Ф | 6.3 | 1740 | 1740 | ? | 918 | 5 | 918 | 2654 |  |  |  | ? | ? | ? | ? | 150-100-6.3-Ф
432 | УИ200-150-Ф-6.3 | 150-150-6.3-Ф | 150 | 150 | Ф | 6.3 | 1609 | 1609 | ? | 859 | 5 | 859 | 2464 |  |  |  | ? | ? | ? | ? | 150-150-6.3-Ф
433 | УИ200-150/200-Ф-6.3 | 150-200-6.3-Ф | 150 | 200 | Ф | 6.3 | 1750 | 1750 | ? | 1000 | 5 | 1000 | 2746 |  |  |  | ? | ? | ? | ? | 150-200-6.3-Ф
434 | УИ200-150/250-Ф-6.3 | 150-250-6.3-Ф | 150 | 250 | Ф | 6.3 | 1931 | 1931 | ? | 1181 | 5 | 1181 | 3108 |  |  |  | ? | ? | ? | ? | 150-250-6.3-Ф
435 | УИ200-150/300-Ф-6.3 | 150-300-6.3-Ф | 150 | 300 | Ф | 6.3 | 1931 | 1931 | ? | 1181 | 5 | 1181 | 3108 |  |  |  | ? | ? | ? | ? | 150-300-6.3-Ф
436 | УИ200-200/150-Ф-2.5 | 200-150-2.5-Ф | 200 | 150 | Ф | 2.5 | 2150 | 2150 | 320 | 1150 | 5 | 1150 | 3296 |  |  |  | 405 | 572 | 572 | 685 | 200-150-2.5-Ф
437 | УИ200-200-Ф-2.5 | 200-200-2.5-Ф | 200 | 200 | Ф | 2.5 | 2009 | 2009 | 320 | 1009 | 5 | 1009 | 3014 |  |  |  | 405 | 572 | 572 | 685 | 200-200-2.5-Ф
438 | УИ200-200/250-Ф-2.5 | 200-250-2.5-Ф | 200 | 250 | Ф | 2.5 | 2190 | 2190 | 320 | 1190 | 5 | 1190 | 3376 |  |  |  | 405 | 572 | 572 | 685 | 200-250-2.5-Ф
439 | УИ200-200/300-Ф-2.5 | 200-300-2.5-Ф | 200 | 300 | Ф | 2.5 | 2190 | 2190 | 320 | 1190 | 5 | 1190 | 3376 |  |  |  | 405 | 572 | 572 | 685 | 200-300-2.5-Ф
440 | УИ200-200/350-Ф-2.5 | 200-350-2.5-Ф | 200 | 350 | Ф | 2.5 | 2410 | 2410 | 320 | 1410 | 5 | 1410 | 3816 |  |  |  | 405 | 572 | 572 | 685 | 200-350-2.5-Ф
441 | УИ200-200/150-Ф-4.0 | 200-150-4.0-Ф | 200 | 150 | Ф | 4.0 | 2230 | 2230 | 310 | 1180 | 5 | 1180 | 3406 |  |  |  | 405 | 490 | 490 | 685 | 200-150-4.0-Ф
442 | УИ200-200-Ф-4.0 | 200-200-4.0-Ф | 200 | 200 | Ф | 4.0 | 2089 | 2089 | 310 | 1039 | 5 | 1039 | 3124 |  |  |  | 405 | 490 | 490 | 685 | 200-200-4.0-Ф
443 | УИ200-200/250-Ф-4.0 | 200-250-4.0-Ф | 200 | 250 | Ф | 4.0 | 2270 | 2270 | 310 | 1220 | 5 | 1220 | 3486 |  |  |  | 405 | 490 | 490 | 685 | 200-250-4.0-Ф
444 | УИ200-200/300-Ф-4.0 | 200-300-4.0-Ф | 200 | 300 | Ф | 4.0 | 2270 | 2270 | 310 | 1220 | 5 | 1220 | 3486 |  |  |  | 405 | 490 | 490 | 685 | 200-300-4.0-Ф
445 | УИ200-200/350-Ф-4.0 | 200-350-4.0-Ф | 200 | 350 | Ф | 4.0 | - | #VALUE! | 310 | - | 5 | - | #VALUE! |  |  |  | 405 | 490 | 490 | 685 | 200-350-4.0-Ф
446 | УИ200-200/150-Ф-6.3 | 200-150-6.3-Ф | 200 | 150 | Ф | 6.3 | 2255 | 2255 | ? | 1205 | 5 | 1205 | 3456 |  |  |  | ? | ? | ? | ? | 200-150-6.3-Ф
447 | УИ200-200-Ф-6.3 | 200-200-6.3-Ф | 200 | 200 | Ф | 6.3 | 2114 | 2114 | ? | 1064 | 5 | 1064 | 3174 |  |  |  | ? | ? | ? | ? | 200-200-6.3-Ф
448 | УИ200-200/250-Ф-6.3 | 200-250-6.3-Ф | 200 | 250 | Ф | 6.3 | 2295 | 2295 | ? | 1245 | 5 | 1245 | 3536 |  |  |  | ? | ? | ? | ? | 200-250-6.3-Ф
449 | УИ200-200/300-Ф-6.3 | 200-300-6.3-Ф | 200 | 300 | Ф | 6.3 | 2295 | 2295 | ? | 1245 | 5 | 1245 | 3536 |  |  |  | ? | ? | ? | ? | 200-300-6.3-Ф
450 | УИ200-200/350-Ф-6.3 | 200-350-6.3-Ф | 200 | 350 | Ф | 6.3 | - | #VALUE! | ? | - | 5 | - | #VALUE! |  |  |  | ? | ? | ? | ? | 200-350-6.3-Ф
451 | УИ200-250/200-Ф-2.5 | 250-200-2.5-Ф | 250 | 200 | Ф | 2.5 | 2692 | 2692 | 320 | 1442 | 5 | 1442 | 4130 |  |  |  | 425 | 592 | 592 | 720 | 250-200-2.5-Ф
452 | УИ200-250-Ф-2.5 | 250-250-2.5-Ф | 250 | 250 | Ф | 2.5 | 2511 | 2511 | 320 | 1261 | 5 | 1261 | 3768 |  |  |  | 425 | 592 | 592 | 720 | 250-250-2.5-Ф
453 | УИ200-250/300-Ф-2.5 | 250-300-2.5-Ф | 250 | 300 | Ф | 2.5 | 2692 | 2692 | 320 | 1442 | 5 | 1442 | 4130 |  |  |  | 425 | 592 | 592 | 720 | 250-300-2.5-Ф
454 | УИ200-250/200-Ф-4.0 | 250-200-4.0-Ф | 250 | 200 | Ф | 4.0 | 2783 | 2783 | 367 | 1431 | 5 | 1431 | 4210 |  |  |  | 430 | 518 | 518 | 720 | 250-200-4.0-Ф
455 | УИ200-250-Ф-4.0 | 250-250-4.0-Ф | 250 | 250 | Ф | 4.0 | 2602 | 2602 | 367 | 1250 | 5 | 1250 | 3848 |  |  |  | 430 | 518 | 518 | 720 | 250-250-4.0-Ф
456 | УИ200-250/300-Ф-4.0 | 250-300-4.0-Ф | 250 | 300 | Ф | 4.0 | 2783 | 2783 | 367 | 1431 | 5 | 1431 | 4210 |  |  |  | 430 | 518 | 518 | 720 | 250-300-4.0-Ф
457 | УИ200-250/200-Ф-6.3 | 250-200-6.3-Ф | 250 | 200 | Ф | 6.3 | 2800 | 2800 | ? | 1450 | 5 | 1450 | 4246 |  |  |  | ? | ? | ? | ? | 250-200-6.3-Ф
458 | УИ200-250-Ф-6.3 | 250-250-6.3-Ф | 250 | 250 | Ф | 6.3 | 2619 | 2619 | ? | 1269 | 5 | 1269 | 3884 |  |  |  | ? | ? | ? | ? | 250-250-6.3-Ф
459 | УИ200-250/300-Ф-6.3 | 250-300-6.3-Ф | 250 | 300 | Ф | 6.3 | 2800 | 2800 | ? | 1450 | 5 | 1450 | 4246 |  |  |  | ? | ? | ? | ? | 250-300-6.3-Ф
460 | УИ200-300/250-Ф-2.5 | 300-250-2.5-Ф | 300 | 250 | Ф | 2.5 | 3194 | 3194 | 320 | 1694 | 5 | 1694 | 4884 |  |  |  | 435 | 602 | 602 | 750 | 300-250-2.5-Ф
461 | УИ200-300-Ф-2.5 | 300-300-2.5-Ф | 300 | 300 | Ф | 2.5 | 3013 | 3013 | 320 | 1513 | 5 | 1513 | 4522 |  |  |  | 435 | 602 | 602 | 750 | 300-300-2.5-Ф
462 | УИ200-300/250-Ф-4.0 | 300-250-4.0-Ф | 300 | 250 | Ф | 4.0 | 3298 | 3298 | ? | 1681 | 5 | 1681 | 4975 |  |  |  | ? | ? | ? | ? | 300-250-4.0-Ф
463 | УИ200-300-Ф-4.0 | 300-300-4.0-Ф | 300 | 300 | Ф | 4.0 | 3117 | 3117 | ? | 1500 | 5 | 1500 | 4613 |  |  |  | ? | ? | ? | ? | 300-300-4.0-Ф
464 | УИ200-300/250-Ф-6.3 | 300-250-6.3-Ф | 300 | 250 | Ф | 6.3 | 3306 | 3306 | ? | 1689 | 5 | 1689 | 4991 |  |  |  | ? | ? | ? | ? | 300-250-6.3-Ф
465 | УИ200-300-Ф-6.3 | 300-300-6.3-Ф | 300 | 300 | Ф | 6.3 | 3125 | 3125 | ? | 1508 | 5 | 1508 | 4629 |  |  |  | ? | ? | ? | ? | 300-300-6.3-Ф